## 01. PRZEDMIAR ROBÓT
Poz. | Podstawa | Wyszczegółowienie elementów rozliczeniowych | Jednostka | Poszczególne | Razem
1 | 2 | 3 | 4 | 5 | 6
| M.20.00.00.00 | P R A C E P R Z Y G O T O W A W C Z E
| M.20.01.00.00 | PRACE POMIAROWE
| M.20.01.01.00 | WYTYCZENIE GEODEZYJNE OBIEKTU INŻYNIERSKIEGO
1 | M.20.01.01.20 | Wytyczenie obiektu mostowego pod drogą jednojezdniową | rycz. | 1 | 1
| M.20.55.00.00 | PRACE ROZBIÓRKOWE
| M.20.55.01.00 | ROZBIÓRKA ISTNIEJĄCEGO OBIEKTU WRAZ Z ELEMENTAMI WYPOSAŻENIA
2 | M.20.55.01.12 | Demontaż betonowych ścianek zaplecznych przyczółka mostu tymczasowego: | m³ |  | 13
|  | - przyczółek południowy: |  | 6.5
|  | - przyczółek południowy: |  | 6.5
3 | M.20.55.01.13 | Demontaż umocnienia skarp przyobiektowych z betonu: | m³ |  | 7
|  | - przyczółek południowy: |  | 3.4
|  | - przyczółek południowy: |  | 3.6
4 | M.20.55.01.21 | Rozebranie składanego mostu tymczasowego: | m² | 90 | 90
5 | M.20.55.01.25 | Wykonanie rozbiórki nawierzchni z asfaltu lanego o grubości 4cm: | m² | 60 | 60
6 | M.20.55.01.26 | Demontaż drewnianej nawierzchni mostu składanego z konstrukcji stalowej: | m³ | 9 | 9
| M.21.00.00.00 | F U N D A M E N T Y
| M.21.20.00.00 | ŁAWY FUNDAMENTOWE
| M.21.20.01.00 | ŁAWY FUNDAMENTOWE
7 | M.21.20.01.10 | Wykonanie warstwy uszczelniającej z betonu C12/15 (B15) | m³ |  | 90.9
|  | - fundament w osi I: |  | 54.5
|  | - fundament w osi II: |  | 35
|  | - gurty betonowe: |  | 1.4
8 | M.21.20.01.13 | Wykonanie ław fundamentowych w deskowaniu beton klasy C30/37 (B35) - z zabezpieczeniem wykopu na lądzie | m³ |  | 107
|  | - fundament w osi I: |  | 59
|  | - fundament w osi II: |  | 48
9 | M.21.20.01.20 | Wykonanie gurtów z betonu klasy C30/37 (B35) | m³ | 14.6 | 14.6
10 | M.21.20.01.98 | Przygotowanie i montaż zbrojenia ław oraz gurtów ze stali fyk=500MPa i klasie ciągliwości C | kg |  | 21266
|  | - fundament w osi I: |  | 14843
|  | - fundament w osi II: |  | 6093
|  | - gurty betonowe: |  | 330
| M.21.53.00.00 | ROBOTY ZIEMNE PRZY FUNDAMENTACH
| M.21.53.02.00 | WYKOPY OTWARTE BEZ ZABEZPIECZEŃ
11 | M.21.53.02.11 | Wykonanie wykopu bez zabezpieczeń - na lądzie: | m³ |  | 1435.4
|  | - wykop w nasypie drogowym: |  | 477.1
|  | - wykop w ciągu cieku wodnego: |  | 958.3
| M.21.53.05.00 | ŚCIANKA SZCZELNA Z GRODZIC STALOWYCH
12 | M.21.53.05.21 | Wykonanie ścianki szczelnej z grodzic stalowych wraz z rozparciem - do wyciągnięcia: | m² |  | 1016.4
|  | - zabezpieczenie wykopu dla konstrukcji obiektu: |  | 1016.4
13 | M.21.53.05.81 | Usunięcie ścianki szczelnej wraz z rozparciem - na lądzie: | m² |  | 1016.4
|  | - zabezpieczenie wykopu dla konstrukcji obiektu: |  | 1016.4
| M.23.00.00.00 | U S T R O J E N O Ś N E
| M.23.25.00.00 | USTROJE TUNELOWE
| M.23.25.10.00 | USTRÓJ TUNELOWY-RUROWY Z BLACHY FALISTEJ - WLOTY UMOCNIONE
14 | M.23.25.10.01 | Zakup elementów konstrukcji ustroju rurowego z blachy falistej ocynkowanej: | kg | 23692.1 | 23692.1
15 | M.23.25.10.14 | Wykonanie ustroju rurowego z blachy falistej o powierzchni otworu ponad 14,5 m2: | m² | 25 | 25
16 | M.23.25.10.24 | Wykonanie zasypki wokół konstrukcji podatnej: | m³ | 926 | 926
17 | M.23.25.10.30 | Wykonanie wieńców skrajnych tunelu z betonu konstrukcyjnego C35/45 (B45): | m³ |  | 11.2
|  | - oczep południowy: |  | 5.6
|  | - oczep północny: |  | 5.6
18 | M.23.25.10.51 | Wykonanie powłokowej izolacji bitumicznej układanej na powierzchni konstrukcji oczepów: | m² |  | 21.6
|  | - oczep południowy: |  | 10.8
|  | - oczep północny: |  | 10.8
19 | M.23.25.10.53 | Wykonanie wzmocnienia geosyntetykiem: | m² | 271.4 | 271.4
20 | M.23.25.10.54 | Wykonanie drenażu za obiektem: | m |  | 56.8
|  | - rura drenarska Ø160 (odwodnienie geomembrany): |  | 24.8
|  | - rura drenarska Ø110 (odwodnienie zasypki): |  | 32
21 | M. 23.25.10.60 | Wykonanie i montaż stałych punktów wysokościowych: | szt. | 1 | 1
22 | M. 23.25.10.61 | Wykonanie i montaż znaków wysokościowych: | szt. | 7 | 7
23 | M.23.25.10.83 | Zabezpieczenie antykorozyjne konstrukcji z blach falistych poprzez doszczelnienie farbami na bazie żywic EP i PUR: | m² |  | 466.2
|  | - strona wewnętrzna - od strony powietrza (powłoka poliuretanowo-epoksydowa): |  | 233.1
|  | - strona zewnętrzna - od gruntu (powłoka epoksydowa): |  | 233.1
24 | M.23.25.10.84 | Wykonanie zabezpieczenia pow. betonowej powłoką na bazie żywic akrylowych: | m² |  | 50.4
|  | - oczep południowy: |  | 25.2
|  | - oczep północny: |  | 25.2
25 | M.23.25.10.98 | Przygotowanie i montaż zbrojenia ze stali klasy fyk=500 MPa i klasie ciągliwości C: | kg |  | 1482
|  | - oczep południowy: |  | 741
|  | - oczep północny: |  | 741
| M.27.00.00.00 | H Y D R O I Z O L A C J A
| M.27.01.00.00 | IZOLACJA POWŁOKOWA
| M.27.01.01.00 | POWŁOKOWA IZOLACJA BITUMICZNA - "NA ZIMNO"
26 | M.27.01.01.51 | Wykonanie powłokowej izolacji bitumicznej układanej "na zimno" - powierzchnie pionowe: | m² |  | 192.8
|  | - fundament w osi I: |  | 81.2
|  | - fundament w osi II: |  | 111.6
27 | M.27.01.01.52 | Wykonanie powłokowej izolacji bitumicznej układanej "na zimno" - powierzchnie poziome: | m² |  | 112.2
|  | - fundament w osi I: |  | 74.8
|  | - fundament w osi II: |  | 37.4
| M.29.00.00.00 | R O B O T Y P R Z Y O B I E K T O W E
| M.29.03.00.00 | ROBOTY ZIEMNE W REJONIE PRZYCZÓŁKÓW
| M.29.03.01.00 | ZASYPKA PRZYCZÓŁKA
28 | M.29.03.01.12 | Wykonanie zasypania wykopów wraz z zagęszczeniem grunte spoistym: | m³ |  | 276.8
|  | - fundament w osi I: |  | 126
|  | - fundament w osi II: |  | 150.8
| M.29.30.00.00 | ROBOTY REGULACYJNE
| M.29.30.02.00 | UMOCNIENIE SKARP I ROWÓW
29 | M.29.30.02.11 | Wykonanie regulacji cieku: | m | 28.2 | 28.2
| M.29.30.05.00 | UMOCNIENIE MATERACAMI GABIONOWYMI SKARP I DNA RZEK, KANAŁÓW I ROWÓW
30 | M.29.30.05.12 | Wykonanie materacy gabionowych o grub. 20-30 cm na lądzie: | m³ | 25.1 | 25.1
31 | M. 29.30.05.32 | Wykonanie materacy gabionowych o grub. 20-30 cm na wodzie: | m³ | 78.5 | 78.5
| M.31.00.00.00 | P R Ó B N E O B C I Ą Ż E N I E O B I E K T U
| M.31.01.00.00 | PRÓBNE OBCIĄŻENIE OBIEKTU
| M.31.01.02.00 | PRÓBNE OBCIĄŻENIE OBIEKTU
32 | M.31.01.02.51 | Przygotowanie i obsługa próbnego obciążenia obiektu mostowego: | rycz. | 1 | 1
33 | M.31.01.02.98 | Wykonanie statycznego próbnego obciążenia obiektu mostowego wraz z opracowaniem wyników: | rycz. | 1 | 1
[6 empty] | #VALUE! | #VALUE!
2780
5780
4100
2500
#VALUE!
#VALUE!

## 02. KOSZTORYS OFERTOWY
Poz. | Podstawa | Wyszczegółowienie elementów rozliczeniowych | Pozycja przedmiar | Jednostka |  | Cena | Wartość pozycji
[6 empty] | zł | zł
1 | 2 | 3 | 4 | 5 | 6 | 7 | 8
| M.20.00.00.00 | P R A C E P R Z Y G O T O W A W C Z E |  |  |  |  | 0
| M.20.01.00.00 | PRACE POMIAROWE |  |  |  |  | 0
| M.20.01.01.00 | WYTYCZENIE GEODEZYJNE OBIEKTU INŻYNIERSKIEGO |  |  |  |  | 0
1 | M.20.01.01.20 | Wytyczenie obiektu mostowego pod drogą jednojezdniową | 1 | rycz. | 1 |  | 0
| M.20.55.00.00 | PRACE ROZBIÓRKOWE |  |  |  |  | 0
| M.20.55.01.00 | ROZBIÓRKA ISTNIEJĄCEGO OBIEKTU WRAZ Z ELEMENTAMI WYPOSAŻENIA |  |  |  |  | 0
2 | M.20.55.01.12 | Demontaż ścianki zaplecznej przyczółka mostu tymczasowego: | 2 | m³ | 13 |  | 0
3 | M.20.55.01.13 | Demontaż umocnienia skarp przyobiektowych z betonu: | 3 | m³ | 7 |  | 0
4 | M.20.55.01.21 | Rozebranie składanego mostu tymczasowego z możliwością powtórnego montażu: | 4 | m² | 90 |  | 0
5 | M.20.55.01.25 | Wykonanie rozbiórki nawierzchni z asfaltu lanego o grubości 4cm: | 5 | m² | 60 |  | 0
6 | M.20.55.01.26 | Demontaż drewnianej nawierzchni mostu składanego z konstrukcji stalowej: | 6 | m³ | 9 |  | 0
| M.21.00.00.00 | F U N D A M E N T Y |  |  |  |  | 0
| M.21.20.00.00 | ŁAWY FUNDAMENTOWE |  |  |  |  | 0
| M.21.20.01.00 | ŁAWY FUNDAMENTOWE |  |  |  |  | 0
7 | M.21.20.01.10 | Wykonanie warstwy uszczelniającej z betonu C12/15 (B15) | 7 | m³ | 90.9 |  | 0
8 | M.21.20.01.13 | Wykonanie ław fundamentowych w deskowaniu beton klasy C30/37 (B35) - z zabezpieczeniem wykopu na lądzie | 8 | m³ | 107 |  | 0
9 | M.21.20.01.20 | Wykonanie gurtów z betonu klasy C30/37 (B35) | 9 | m³ | 14.6 |  | 0
10 | M.21.20.01.98 | Przygotowanie i montaż zbrojenia ław oraz gurtów ze stali fyk=500MPa i klasie ciągliwości C | 10 | kg | 21266 |  | 0
| M.21.53.00.00 | ROBOTY ZIEMNE PRZY FUNDAMENTACH |  |  |  |  | 0
| M.21.53.02.00 | WYKOPY OTWARTE BEZ ZABEZPIECZEŃ |  |  |  |  | 0
11 | M.21.53.02.11 | Wykonanie wykopu bez zabezpieczeń - na lądzie: | 11 | m³ | 1435.4 |  | 0
| M.21.53.05.00 | ŚCIANKA SZCZELNA Z GRODZIC STALOWYCH |  |  |  |  | 0
12 | M.21.53.05.21 | Wykonanie ścianki szczelnej z grodzic stalowych wraz z rozparciem - do wyciągnięcia: | 12 | m² | 1016.4 |  | 0
13 | M.21.53.05.81 | Usunięcie ścianki szczelnej wraz z rozparciem - na lądzie: | 13 | m² | 1016.4 |  | 0
| M.23.00.00.00 | U S T R O J E N O Ś N E |  |  |  |  | 0
| M.23.25.00.00 | USTROJE TUNELOWE |  |  |  |  | 0
| M.23.25.10.00 | USTRÓJ TUNELOWY-RUROWY Z BLACHY FALISTEJ - WLOTY UMOCNIONE |  |  |  |  | 0
14 | M.23.25.10.01 | Zakup elementów konstrukcji ustroju rurowego z blachy falistej ocynkowanej | 14 | kg | 23692.1 |  | 0
15 | M.23.25.10.14 | Wykonanie ustroju rurowego z blachy falistej o powierzchni otworu ponad 14,5 m² | 15 | m² | 25 |  | 0
16 | M.23.25.10.24 | Wykonanie zasypki wokół konstrukcji podatnej: | 16 | m³ | 926 |  | 0
17 | M.23.25.10.30 | Wykonanie wieńców skrajnych tunelu z betonu konstrukcyjnego C35/45 (B45): | 17 | m³ | 11.2 |  | 0
18 | M.23.25.10.51 | Wykonanie powłokowej izolacji bitumicznej układanej na powierzchni konstrukcji oczepów: | 18 | m² | 21.6 |  | 0
19 | M.23.25.10.53 | Wykonanie wzmocnienia geosyntetykiem: | 19 | m² | 271.4 |  | 0
20 | M.23.25.10.54 | Wykonanie drenażu za obiektem: | 20 | m | 56.8 |  | 0
21 | M. 23.25.10.60 | Wykonanie i montaż stałych punktów wysokościowych | 21 | szt. | 1 |  | 0
22 | M. 23.25.10.61 | Wykonanie i montaż znaków wysokościowych | 22 | szt. | 7 |  | 0
23 | M.23.25.10.83 | Zabezpieczenie antykorozyjne konstrukcji z blach falistych poprzez doszczelnienie farbami na bazie żywic EP i PUR: | 23 | m² | 466.2 |  | 0
24 | M.23.25.10.84 | Wykonanie zabezpieczenia pow. betonowej powłoką na bazie żywic akrylowych: | 24 | m² | 50.4 |  | 0
25 | M.23.25.10.98 | Przygotowanie i montaż zbrojenia ze stali klasy fyk=500 MPa i klasie ciągliwości C: | 25 | kg | 1482 |  | 0
| M.27.00.00.00 | H Y D R O I Z O L A C J A |  |  |  |  | 0
| M.27.01.00.00 | IZOLACJA POWŁOKOWA |  |  |  |  | 0
| M.27.01.01.00 | POWŁOKOWA IZOLACJA BITUMICZNA - "NA ZIMNO" |  |  |  |  | 0
26 | M.27.01.01.51 | Wykonanie powłokowej izolacji bitumicznej układanej "na zimno" - powierzchnie pionowe: | 26 | m² | 192.8 |  | 0
27 | M.27.01.01.52 | Wykonanie powłokowej izolacji bitumicznej układanej "na zimno" - powierzchnie poziome: | 27 | m² | 112.2 |  | 0
| M.29.00.00.00 | R O B O T Y P R Z Y O B I E K T O W E |  |  |  |  | 0
| M.29.03.00.00 | ROBOTY ZIEMNE W REJONIE PRZYCZÓŁKÓW |  |  |  |  | 0
| M.29.03.01.00 | ZASYPKA PRZYCZÓŁKA |  |  |  |  | 0
28 | M.29.03.01.12 | Wykonanie zasypania wykopów wraz z zagęszczeniem (grunt spoisty i niespoisty) | 28 | m³ | 276.8 |  | 0
| M.29.30.00.00 | ROBOTY REGULACYJNE |  |  |  |  | 0
| M.29.30.02.00 | UMOCNIENIE SKARP I ROWÓW |  |  |  |  | 0
29 | M.29.30.02.11 | Wykonanie regulacji cieku | 29 | m | 28.2 |  | 0
| M.29.30.05.00 | UMOCNIENIE MATERACAMI GABIONOWYMI SKARP I DNA RZEK, KANAŁÓW I ROWÓW |  |  |  |  | 0
30 | M.29.30.05.12 | Wykonanie materacy gabionowych o grub. 20-30 cm na lądzie | 30 | m³ | 25.1 |  | 0
31 | M. 29.30.05.32 | Wykonanie materacy gabionowych o grub. 20-30 cm na wodzie | 31 | m³ | 78.5 |  | 0
| M.31.00.00.00 | P R Ó B N E O B C I Ą Ż E N I E O B I E K T U |  |  |  |  | 0
| M.31.01.00.00 | PRÓBNE OBCIĄŻENIE OBIEKTU |  |  |  |  | 0
| M.31.01.02.00 | PRÓBNE OBCIĄŻENIE OBIEKTU |  |  |  |  | 0
32 | M.31.01.02.51 | Przygotowanie i obsługa próbnego obciążenia obiektu mostowego | 32 | rycz. | 1 |  | 0
33 | M.31.01.02.98 | Wykonanie statycznego próbnego obciążenia obiektu mostowego wraz z opracowaniem wyników | 33 | rycz. | 1 |  | 0
|  |  |  | ŁĄCZNIE WARTOŚĆ NETTO: |  |  | 0
|  |  |  | 23% |  |  | 0
|  |  |  | ŁĄCZNIE WARTOŚĆ BRUTTO: |  |  | 0