## 01. PRZEDMIAR ROBÓT
Poz. | Podstawa | Wyszczegółowienie elementów rozliczeniowych | Jednostka | Poszczególne | Razem
1 | 2 | 3 | 4 | 5 | 6
| M.20.00.00.00 | P R A C E P R Z Y G O T O W A W C Z E
| M.20.01.00.00 | PRACE POMIAROWE
| M.20.01.01.00 | WYTYCZENIE GEODEZYJNE OBIEKTU INŻYNIERSKIEGO
1 | M.20.01.01.31 | Wytyczenie mostu jednoprzęsłowego: | rycz. | 1 | 1
| M.20.55.00.00 | PRACE ROZBIÓRKOWE
| M.20.55.01.00 | ROZBIÓRKA ISTNIEJĄCEGO OBIEKTU WRAZ Z ELEMENTAMI WYPOSAŻENIA
2 | M.20.55.01.11 | Wykonanie rozbiórki istniejącego obiektu z betonu: | m³ |  | 6.4
|  | - skucie kap chodnikowych na przęśle: |  | 4
|  | - skucie kap chodnikowych na skrzydłach: |  | 1.7
|  | - skucie płyty górnej ustroju nośnego: |  | 0.7
3 | M.20.55.01.22 | Wykonanie rozbiórki balustrad na obiekcie: | m |  | 34.5
|  | - balustrada obiekcie |  | 34.5
| M.21.00.00.00 | F U N D A M E N T Y
| M.21.20.00.00 | ŁAWY FUNDAMENTOWE
| M.21.20.01.00 | ŁAWY FUNDAMENTOWE
4 | M.21.20.01.20 | Wykonanie gurtów z betonu klasy C30/37 (B35): | m³ | 8.1 | 8.1
5 | M.21.20.01.98 | Przygotowanie i montaż zbrojenia ław oraz gurtów ze stali fyk=500MPa i klasie ciągliwości C | kg |  | 178.2
|  | - gurty betonowe: |  | 178.2
| M.21.53.00.00 | ROBOTY ZIEMNE PRZY FUNDAMENTACH
| M.21.53.02.00 | WYKOPY OTWARTE BEZ ZABEZPIECZEŃ
6 | M.21.53.02.11 | Wykonanie wykopu bez zabezpieczeń - na lądzie: | m³ |  | 481.5
|  | - wykop w ciągu obiektu: |  | 299.2
|  | - wykop poza obiektem: |  | 182.3
| M.21.53.05.00 | ŚCIANKA SZCZELNA Z GRODZIC STALOWYCH
7 | M.21.53.05.21 | Wykonanie ścianki szczelnej z grodzic stalowych wraz z rozparciem - do wyciągnięcia: | m² |  | 355
|  | zabezpieczenie wykopu dla konstrukcji obiektu |  | 355
8 | M.21.53.05.81 | Usunięcie ścianki szczelnej wraz z rozparciem - na lądzie: | m² |  | 355
|  | zabezpieczenie wykopu dla konstrukcji obiektu |  | 355
| M.22.00.00.00 | K O R P U S Y P O D P Ó R I K O N S T R U K C J E O P O R O W E
| M.22.01.00.00 | PRZYCZÓŁKI
| M.22.01.01.00 | PRZYCZÓŁKI ŻELBETOWE
9 | M.22.01.01.13 | Wykonanie korpusów przyczółków - masywne, z betonu klasy C30/37 (B35) | m³ |  | 3.8
|  | - nadbudowa przyczółka wschodniego: |  | 0.2
|  | - nadbudowa przyczółka zachodniego: |  | 0.2
|  | - wspornik pod płyty przejściowe: |  | 3.4
10 | M.22.01.01.15 | Wywiercenie otworów i osadzenie kotew stalowych o średnicy do 16 mm włącznie i o długości do 200 mm - nad lądem: | szt. |  | 128
|  | - przyczółek wschodni (nadbudowa): |  | 64
|  | - przyczółek zachodni (nadbudowa): |  | 64
11 | M.22.01.01.22 | Wywiercenie otworów i osadzenie kotew stalowych o średnicy powyżej 20 mm włącznie i o długości od 201 do 500 mm - nad lądem: | szt. |  | 264
|  | - przyczółek wschodni (wspornik pod płytę przejściową): |  | 90
|  | - przyczółek wschodni (mocowanie kapy chodnikowej): |  | 42
|  | - przyczółek zachodni (wspornik pod płytę przejściową): |  | 90
|  | - przyczółek zachodni (mocowanie kapy chodnikowej): |  | 42
12 | M.22.01.01.24 | Wykonanie warstwy szczepnej - nad lądem: | m² |  | 38.3
|  | - przyczółek wschodni: |  | 19.9
|  | - przyczółek zachodni: |  | 18.4
13 | M.22.01.01.60 | Wykonanie i montaż stałych punktów wysokościowych: | szt. | 1 | 1
14 | M.22.01.01.61 | Wykonanie i montaż znaków wysokościowych: | szt. |  | 8
|  | - przyczółek wschodni: |  | 4
|  | - przyczółek zachodni: |  | 4
15 | M.22.01.01.98 | Przygotowanie i montaż zbrojenia korpusów przyczółków ze stali fyk=500MPa i klasy ciągliwości C: | kg |  | 1166
|  | - przyczółek wschodni: |  | 29
|  | - przyczółek zachodni: |  | 29
|  | - wspornik pod płyty przejściowe: |  | 1108
| M.22.51.00.00 | PODPORY I KONSTRUKCJE OPOROWE Z BETONU
| M.22.51.20.00 | NAPRAWY POWIERZCHNIOWE BETONOWYCH PODPÓR I ŚCIAN OPOROWYCH
ZAPRAWAMI TYPU PCC NAKŁADANYMI RĘCZNIE
16 | M.22.51.20.11 | Wykonanie naprawy pionowych powierzchni podpór i ścian oporowych zaprawami typu PCC nakłdanymi ręcznie na głębokość do 1cm - na lądzie | m³ |  | 0.8
|  | - przyczółek wschodni: |  | 0.4
|  | - przyczółek zachodni: |  | 0.4
17 | M.22.51.20.12 | Wykonanie naprawy pionowych powierzchni podpór i ścian oporowych zaprawami typu PCC nakłdanymi ręcznie na głębokość powyżej 1cm - na lądzie | m³ |  | 2.6
|  | - przyczółek wschodni: |  | 1.3
|  | - przyczółek zachodni: |  | 1.3
| M.22.51.40.00 | LIKWIDACJA RYS LUB PĘKNIĘĆ PODPÓR I ŚCIAN OPOROWYCH BETONOWYCH
METODĄ INIEKCJI NISKOCIŚNIENIOWEJ DO 0,8MPa
18 | M.22.51.40.01 | Wytworzenie iniektu: | dm³ |  | 84.4
|  | - zabezpieczenie wykopu dla konstrukcji obiektu: |  | 84.4
19 | M.22.51.40.11 | Iniekcja niskociśnieniowa rys lub pęknięć podpory lub ściany oporowej betonowej do 0,8 MPa - nad lądem | dm³ |  | 84.4
|  | - przyczółek wschodni: |  | 42.2
|  | - przyczółek zachodni: |  | 42.2
| M.23.00.00.00 | U S T R O J E N O Ś N E
| M.23.01.00.00 | USTROJE NOŚNE ŻELBETOWE "NA MOKRO' - ZBROJONE STALĄ ZWYKŁĄ
| M.23.01.01.00 | USTRÓJ NOŚNY ŻELBETOWY - PŁYTOWY "NA MOKRO"
20 | M.23.01.01.33 | Wykonanie ustroju płytowego z betonu klasy C30/37 (B35) o rozpiętości przęseł do 15 m - nad wodą: | m³ |  | 7.2
|  | - nadbudowa przesła: |  | 7.2
21 | M.23.01.01.56 | Wywiercenie otworów i osadzenie kotew stalowych o średnicy do 16 mm włącznie i o długości od 201 do 500 mm - nad lądem: | szt. |  | 1110
|  | - nadbudowa przesła: |  | 814
|  | - mocowanie kapy chodnikowej: |  | 296
22 | M.23.01.01.61 | Wykonanie i montaż znaków wysokościowych: | szt. |  | 4
|  | - przęsło: |  | 4
23 | M.23.01.01.64 | Wykonanie warstwy szczepnej - nad wodą: | m² |  | 124.63
|  | - nadbudowa przesła: |  | 124.63
24 | M.23.01.01.98 | Wykonanie zbrojenia ustroju nośnego ze stali klasy fyk=500 MPa i klasie ciągliwości C | kg |  | 1531
|  | - nadbudowa przesła: |  | 1531
| M.23.51.00.00 | PRZĘSŁA BETONOWE
| M.23.51.20.00 | NAPRAWY POWIERZCHNIOWE PRZĘSEŁ BETONOWYCH
ZAPRAWAMI TYPU PCC NAKŁADANYMI RĘCZNIE
25 | M.23.51.20.33 | Wykonanie naprawy pionowych powierzchni betonu przęseł zaprawami typu PCC nakładanymi ręcznie na głębokość do 1cm - nad wodą | m³ |  | 1.1
|  | - przęsło: |  | 1.1
26 | M.23.51.20.34 | Wykonanie naprawy pionowych powierzchni betonu przęseł zaprawami typu PCC nakładanymi ręcznie na głębokość powyżej 1cm - nad wodą | m³ |  | 4.4
|  | - przęsło: |  | 4.4
| M.23.51.40.00 | LIKWIDACJA RYS LUB PĘKNIĘĆ PRZĘSŁA BETONOWEGO
METODĄ INIEKCJI NISKOCIŚNIENIOWEJ DO 0,8MPa
27 | M.23.51.40.01 | Wytworzenie iniektu: | dm³ |  | 172.4
|  | - przęsło: |  | 172.4
28 | M.23.51.40.31 | Iniekcja niskociśnieniowa rys lub pęknięć przęsła betonowego do 0,8 MPa - nad wodą | dm³ |  | 172.4
|  | - przęsło: |  | 172.4
| M.25.00.00.00 | U R Z Ą D Z E N I A D Y L A T A C Y J N E
| M.25.01.00.00 | DYLATACJE SZCZELNE
| M.25.01.03.00 | BITUMICZNE PRZEKRYCIE DYLATACYJNE
29 | M.25.01.03.51 | Wykonanie bitumicznego przykrycia dylatacyjnego o dopuszczalnym przemieszczeniu krawędzi 10mm: | m |  | 15.34
|  | - przyczółek wschodni: |  | 7.67
|  | - przyczółek zachodni: |  | 7.67
| M.27.00.00.00 | H Y D R O I Z O L A C J A
| M.27.01.00.00 | IZOLACJA POWŁOKOWA
| M.27.01.01.00 | POWŁOKOWA IZOLACJA BITUMICZNA - "NA ZIMNO"
30 | M.27.01.01.51 | Wykonanie powłokowej izolacji bitumicznej układanej "na zimno" - powierzchnie pionowe: | m² |  | 152.8
|  | - przyczółek wschodni: |  | 76.4
|  | - przyczółek zachodni: |  | 76.4
31 | M.27.01.01.52 | Wykonanie powłokowej izolacji bitumicznej układanej "na zimno" - powierzchnie poziome: | m² |  | 101.5
|  | - przyczółek wschodni: |  | 19
|  | - przyczółek zachodni: |  | 19
|  | - płyty przejściowe: |  | 63.5
| M.27.02.00.00 | IZOLACJA ARKUSZOWA
| M.27.02.01.00 | IZOLACJA Z PAPY ZGRZEWALNEJ - UKŁADANA NA POWIERZCHNIACH BETONOWYCH
32 | M.27.02.01.01 | Koszt papy zgrzewalnej: | m² | 180.6 | 180.6
33 | M.27.02.01.51 | Wykonanie izolacji z papy zgrzewalnej na betonowych płaszczyznach poziomych - 1 x papa | m² |  | 163.5
|  | - płyta przejściowa: |  | 63.5
|  | - przęsło: |  | 82.9
|  | - kapy: |  | 17.1
34 | M.27.02.01.52 | Wykonanie każdej następnej warstwy izolacji z papy zgrzewalnej na płaszczyznach poziomych: | m² |  | 17.1
|  | - kapy: |  | 17.1
| M.28.00.00.00 | W Y P O S A Ż E N I E P O M O S T U
| M.28.01.00.00 | KRAWĘŻNIKI
| M.28.01.01.00 | KRAWĘŻNIKI KAMIENNE
35 | M.28.01.01.02 | Zakup krawężników kamiennych z kotwami: | m |  | 34.4
|  | - na przęśle: |  | 22
|  | - na skrzydłach: |  | 12.4
36 | M.28.01.01.55 | Ustawienie krawężników kamiennych z kotwami na podlewce z mieszanek niskoskurczowych: | m | 34.4 | 34.4
| M.28.02.00.00 | KAPY CHODNIKOWE
| M.28.02.01.00 | KAPA CHODNIKOWA "NA MOKRO" - PROSTA
37 | M.28.02.01.10 | Wykonanie podbudowy "prostej" kapy chodnikowej "na mokro" z betonu klasy C12/15 (B15): | m³ |  | 1.8
|  | - na skrzydłach: |  | 1.8
38 | M.28.02.01.33 | Wykonanie "prostej" kapy chodnikowej "na mokro" z betonu klasy C35/45 (B45) - nad wodą: | m³ |  | 6
|  | - na przęśle: |  | 3.6
|  | - na skrzydłach: |  | 2.4
39 | M.28.02.01.55 | Przygotowanie i montaż kotew zamocowań balustrad, barier latarni itp.. | kg |  | 340
|  | - mocowanie bariery: |  | 340
40 | M.28.02.01.60 | Wykonanie dylatacji pozornych: | m | 12 | 12
41 | M.28.02.01.98 | Przygotowanie i montaż zbrojenia kapy ze stali klasy fyk=500 MPa i klasie ciągliwości C: | kg |  | 910
|  | - na przęśle: |  | 590
|  | - na skrzydłach: |  | 320
| M.28.07.00.00 | BARIERY OCHRONNE SZTYWNE
| M.28.07.01.00 | BARIERY OCHRONNE STALOWE - "SZTYWNE"
42 | M.28.07.01.01 | Koszt stalowych barier ochronnych H2/W2/B: | m | 34.5 | 34.5
43 | M.28.07.01.51 | Montaż stalowej bariery ochronnej: | m | 34.5 | 34.5
| M.29.00.00.00 | R O B O T Y P R Z Y O B I E K T O W E
| M.29.01.00.00 | ODWODNIENIE ZASYPKI PRZYCZÓŁKA
| M.29.01.01.00 | ODWODNIENIE ZASYPKI PRZYCZÓŁKA
44 | M. 29.01.01.12 | Wykonanie drenażu zasypki za ścianami bocznymi: | m |  | 25
|  | - rura drenarska Ø110 z perforacją: |  | 15
|  | - rura drenarska Ø110 bez perforacji: |  | 10
| M.29.03.00.00 | ROBOTY ZIEMNE W REJONIE PRZYCZÓŁKÓW
| M.29.03.01.00 | ZASYPKA PRZYCZÓŁKA
45 | M.29.03.01.11 | Wykonanie zasypania wykopów wraz z zagęszczeniem gruntem niespoistym: | m³ |  | 267.4
|  | - przyczółek wschodni: |  | 133.7
|  | - przyczółek zachodni: |  | 133.7
| M.29.03.05.00 | STOŻKI PRZYCZÓŁKÓW
46 | M.29.03.05.01 | Wykonanie nasypów stożka przyczółka gruntem niespoistym: | m³ |  | 74.7
|  | - przyczółek wschodni: |  | 35.6
|  | - przyczółek zachodni: |  | 39.1
| M.29.05.00.00 | PŁYTY PRZEJŚCIOWE
| M.29.05.01.00 | PŁYTY PRZEJŚCIOWE
47 | M.29.05.01.12 | Wykonanie płyt przejściowych z betonu klasy C30/37 (B35): | m³ | 16.6 | 16.6
48 | M.29.05.01.98 | Przygotowanie i montaż zbrojenia płyt przejściowych ze stali fyk=500MPa i klasy ciągliwości C: | kg | 2834 | 2834
| M.29.15.00.00 | UMOCNIENIE SKARP STOŻKÓW PRZYCZÓŁKOWYCH
| M.29.15.01.00 | UMOCNIENIE SKARP STOŻKÓW PRZYCZÓŁKOWYCH
49 | M.29.15.01.20 | Wykonanie umocnienia stożków kamieniem polnym na zaprawie: | m² |  | 82.2
|  | - przyczółek wschodni: |  | 40.4
|  | - przyczółek zachodni: |  | 41.8
50 | M.29.15.01.28 | Wykonanie ławy oporowej dla umocnienia stożków przyczółkowych z betonu klasy C20/25 (B25): | m³ |  | 10.1
|  | - przyczółek wschodni: |  | 5.1
|  | - przyczółek zachodni: |  | 5
51 | M.29.15.01.98 | Przygotowanie i montaż zbrojenia ławy oporowej ze stali klasy fyk=400 MPa i klasie ciągliwości B: | kg |  | 544.8
|  | - przyczółek wschodni: |  | 275.3
|  | - przyczółek zachodni: |  | 269.5
| M.29.20.00.00 | ŚCIEKI
| M.29.20.01.00 | ŚCIEKI SKARPOWE
52 | M.29.20.01.11 | Wykonanie ścieków skarpowych z betonowych elementów prefabrykowanych - korytkowych: | m |  | 28.8
|  | - przyczółek wschodni: |  | 14.4
|  | - przyczółek zachodni: |  | 14.4
| M.29.30.00.00 | ROBOTY REGULACYJNE
| M.29.30.02.00 | UMOCNIENIE SKARP I ROWÓW
53 | M.29.30.02.11 | Wykonanie regulacji cieku: | m | 18.3 | 18.3
| M.29.30.05.00 | UMOCNIENIE MATERACAMI GABIONOWYMI SKARP I DNA RZEK, KANAŁÓW I ROWÓW
54 | M. 29.30.05.32 | Wykonanie materacy gabionowych o grub. 20-30 cm na wodzie: | m³ | 47.4 | 47.4
| M.30.00.00.00 | R O B O T Y N A W I E R Z C H N I O W E I Z A B E Z P I E C Z A J Ą C E
| M.30.01.00.00 | NAWIERZCHNIE JEZDNI OBIEKTÓW MOSTOWYCH
| M.30.01.01.00 | NAWIERZCHNIA JEZDNI MOSTOWEJ Z MIESZANKI
55 | M.30.01.01.55 | Wykonanie nawierzchni z mieszanki mineralno-bitumicznej asfaltowej - warstwa ścieralna grub. 4cm: | m² | 70.7 | 70.7
56 | M.30.01.01.61 | Wykonanie uszczelnienia przykrawędziowego "taśmą": | m | 23.3 | 23.3
| M.30.01.06.00 | NAWIERZCHNIA JEZDNI MOSTOWEJ Z ASFALTU LANEGO
57 | M.30.01.06.51 | Wykonanie nawierzchni z asfaltu "twardolanego" - warstwa wiążąca grub. 4,5cm: | m² | 70.7 | 70.7
58 | M.30.01.06.61 | Wykonanie uszczelnienia przykrawędziowego "taśmą": | m | 23.3 | 23.3
| M.30.05.00.00 | NAWIERZCHNIE CHODNIKÓW MOSTOWYCH
| M.30.05.06.00 | NAWIERZCHNIA CHODNIKA POLIURETANOWO-EPOKSYDOWA
59 | M.30.05.06.51 | Wykonanie nawierzchni chodnika poliuretanowo-epoksydowej o grubości 5mm: | m² | 34.5 | 34.5
60 | M.30.05.06.69 | Ułożenie maty z włókna szklanego szer.100 mm pod nawierzchnią na styku między krawężnikiem i betonem chodnika: | m | 34.5 | 34.5
| M.30.20.00.00 | ZABEZPIECZENIE ANTYKOROZYJNE BETONU
| M.30.20.05.00 | ZABEZPIECZENIE ANTYKOROZYJNE POWIERZCHNI BETONOWYCH
- ZAMKNIĘCIE POWIERZCHNI O GRUBOŚCI WARSTWY 0.05<D<0.3 MM
61 | M.30.20.05.11 | Wykonanie zabezpieczenia pow. betonowej powłoką na bazie żywic akrylowych: | m² |  | 124.2
|  | - przyczółek wschodni: |  | 31.5
|  | - przyczółek zachodni: |  | 31.5
|  | - płyta pomostu: |  | 61.2
Note on E48: NR: powierzchnia styku z nadbudową, wspornikiem pod płytę przejściową i ca. 35% powierzchni podpory pod ubytki
Note on E49: NR: powierzchnia styku z nadbudową, wspornikiem pod płytę przejściową i ca. 30% powierzchni podpory pod ubytki
Note on E65: NR: przyjęto 4cm
Note on E66: NR: przyjęto 4cm
Note on E72: NR: przyjęto średnio na całej powierzchni wielkość rys 2mm, przyjęto ca. 70% powierzchni
Note on E73: NR: przyjęto średnio na całej powierzchni wielkość rys 2mm, przyjęto ca. 70% powierzchni
Note on E85: NR: powierzchnia styku z nadbudową i ca. 40% powierzchni przęsła pod ubytki
Note on E94: NR: przyjęto 4cm
Note on E100: NR: przyjęto średnio na całej powierzchni wielkość rys 2mm, przyjeto 80% powierzchni

## 02. KOSZTORYS OFERTOWY
Poz. | Podstawa | Wyszczegółowienie elementów rozliczeniowych | Pozycja przedmiar | Jednostka |  | Cena | Wartość pozycji
[6 empty] | zł | zł
1 | 2 | 3 | 4 | 5 | 6 | 7 | 8
| M.20.00.00.00 | P R A C E P R Z Y G O T O W A W C Z E |  |  |  |  | 0
| M.20.01.00.00 | PRACE POMIAROWE |  |  |  |  | 0
| M.20.01.01.00 | WYTYCZENIE GEODEZYJNE OBIEKTU INŻYNIERSKIEGO |  |  |  |  | 0
1 | M.20.01.01.31 | Wytyczenie mostu jednoprzęsłowego: | 1 | rycz. | 1 |  | 0
| M.20.55.00.00 | PRACE ROZBIÓRKOWE |  |  |  |  | 0
| M.20.55.01.00 | ROZBIÓRKA ISTNIEJĄCEGO OBIEKTU WRAZ Z ELEMENTAMI WYPOSAŻENIA |  |  |  |  | 0
2 | M.20.55.01.11 | Wykonanie rozbiórki istniejącego obiektu z betonu: | 2 | m³ | 6.4 |  | 0
3 | M.20.55.01.22 | Wykonanie rozbiórki balustrad na obiekcie: | 3 | m | 34.5 |  | 0
| M.21.00.00.00 | F U N D A M E N T Y |  |  |  |  | 0
| M.21.20.00.00 | ŁAWY FUNDAMENTOWE |  |  |  |  | 0
| M.21.20.01.00 | ŁAWY FUNDAMENTOWE |  |  |  |  | 0
4 | M.21.20.01.20 | Wykonanie gurtów z betonu klasy C30/37 (B35) | 4 | m³ | 8.1 |  | 0
5 | M.21.20.01.98 | Przygotowanie i montaż zbrojenia ław oraz gurtów ze stali fyk=500MPa i klasie ciągliwości C | 5 | kg | 178.2 |  | 0
| M.21.53.00.00 | ROBOTY ZIEMNE PRZY FUNDAMENTACH |  |  |  |  | 0
| M.21.53.02.00 | WYKOPY OTWARTE BEZ ZABEZPIECZEŃ |  |  |  |  | 0
6 | M.21.53.02.11 | Wykonanie wykopu bez zabezpieczeń - na lądzie: | 6 | m³ | 481.5 |  | 0
| M.21.53.05.00 | ŚCIANKA SZCZELNA Z GRODZIC STALOWYCH |  |  |  |  | 0
7 | M.21.53.05.21 | Wykonanie ścianki szczelnej z grodzic stalowych wraz z rozparciem - do wyciągnięcia: | 7 | m² | 355 |  | 0
8 | M.21.53.05.81 | Usunięcie ścianki szczelnej wraz z rozparciem - na lądzie: | 8 | m² | 355 |  | 0
| M.22.00.00.00 | K O R P U S Y P O D P Ó R I K O N S T R U K C J E O P O R O W E |  |  |  |  | 0
| M.22.01.00.00 | PRZYCZÓŁKI |  |  |  |  | 0
| M.22.01.01.00 | PRZYCZÓŁKI ŻELBETOWE |  |  |  |  | 0
9 | M.22.01.01.13 | Wykonanie korpusów przyczółków - masywne, z betonu klasy C30/37 (B35) | 9 | m³ | 3.8 |  | 0
10 | M.22.01.01.15 | Wywiercenie otworów i osadzenie kotew stalowych o średnicy do 16 mm włącznie i o długości do 200 mm - nad lądem: | 10 | szt. | 128 |  | 0
11 | M.22.01.01.22 | Wywiercenie otworów i osadzenie kotew stalowych o średnicy powyżej 20 mm włącznie i o długości od 201 do 500 mm - nad lądem: | 11 | szt. | 264 |  | 0
12 | M.22.01.01.24 | Wykonanie warstwy szczepnej - nad lądem: | 12 | m² | 38.3 |  | 0
13 | M.22.01.01.60 | Wykonanie i montaż stałych punktów wysokościowych: | 13 | szt. | 1 |  | 0
14 | M.22.01.01.61 | Wykonanie i montaż znaków wysokościowych: | 14 | szt. | 8 |  | 0
15 | M.22.01.01.98 | Przygotowanie i montaż zbrojenia korpusów przyczółków ze stali fyk=500MPa i klasy ciągliwości C: | 15 | kg | 1166 |  | 0
| M.22.51.00.00 | PODPORY I KONSTRUKCJE OPOROWE Z BETONU |  |  |  |  | 0
| M.22.51.20.00 | NAPRAWY POWIERZCHNIOWE BETONOWYCH PODPÓR I ŚCIAN OPOROWYCH |  |  |  |  | 0
ZAPRAWAMI TYPU PCC NAKŁADANYMI RĘCZNIE
16 | M.22.51.20.11 | Wykonanie naprawy pionowych powierzchni podpór i ścian oporowych zaprawami typu PCC nakłdanymi ręcznie na głębokość do 1cm-na lądzie | 16 | m³ | 0.8 |  | 0
17 | M.22.51.20.12 | Wykonanie naprawy pionowych powierzchni podpór i ścian oporowych zaprawami typu PCC nakłdanymi ręcznie na głębokość powyżej 1cm - na lądzie | 17 | m³ | 2.6 |  | 0
| M.22.51.40.00 | LIKWIDACJA RYS LUB PĘKNIĘĆ PODPÓR I ŚCIAN OPOROWYCH BETONOWYCH |  |  |  |  | 0
METODĄ INIEKCJI NISKOCIŚNIENIOWEJ DO 0,8MPa
18 | M.22.51.40.01 | Wytworzenie iniektu: | 18 | dm³ | 84.4 |  | 0
19 | M.22.51.40.11 | Iniekcja niskociśnieniowa rys lub pęknięć podpory lub ściany oporowej betonowej do 0,8 MPa -nad lądem: | 19 | dm³ | 84.4 |  | 0
| M.23.00.00.00 | U S T R O J E N O Ś N E |  |  |  |  | 0
| M.23.01.00.00 | USTROJE NOŚNE ŻELBETOWE "NA MOKRO' - ZBROJONE STALĄ ZWYKŁĄ |  |  |  |  | 0
| M.23.01.01.00 | USTRÓJ NOŚNY ŻELBETOWY - PŁYTOWY "NA MOKRO" |  |  |  |  | 0
20 | M.23.01.01.33 | Wykonanie ustroju płytowego z betonu klasy C30/37 (B35) o rozpiętości przęseł do 15 m - nad wodą: | 20 | m³ | 7.2 |  | 0
21 | M.23.01.01.56 | Wywiercenie otworów i osadzenie kotew stalowych o średnicy do 16 mm włącznie i o długości od 201 do 500 mm - nad lądem: | 21 | szt. | 1110 |  | 0
22 | M.23.01.01.61 | Wykonanie i montaż znaków wysokościowych: | 22 | szt. | 4 |  | 0
23 | M.23.01.01.64 | Wykonanie warstwy szczepnej - nad wodą: | 23 | m² | 124.63 |  | 0
24 | M.23.01.01.98 | Wykonanie zbrojenia ustroju nośnego ze stali klasy fyk=500 MPa i klasie ciągliwości C | 24 | kg | 1531 |  | 0
| M.23.51.00.00 | PRZĘSŁA BETONOWE |  |  |  |  | 0
| M.23.51.20.00 | NAPRAWY POWIERZCHNIOWE PRZĘSEŁ BETONOWYCH |  |  |  |  | 0
ZAPRAWAMI TYPU PCC NAKŁADANYMI RĘCZNIE
25 | M.23.51.20.33 | Wykonanie naprawy pionowych powierzchni betonu przęseł zaprawami typu PCC nakładanymi ręcznie na głębokość do 1cm - nad wodą | 25 | m³ | 1.1 |  | 0
26 | M.23.51.20.34 | Wykonanie naprawy pionowych powierzchni betonu przęseł zaprawami typu PCC nakładanymi ręcznie na głębokość powyżej 1cm - nad wodą | 26 | m³ | 4.4 |  | 0
| M.23.51.40.00 | LIKWIDACJA RYS LUB PĘKNIĘĆ PRZĘSŁA BETONOWEGO |  |  |  |  | 0
METODĄ INIEKCJI NISKOCIŚNIENIOWEJ DO 0,8MPa
27 | M.23.51.40.01 | Wytworzenie iniektu: | 27 | dm³ | 172.4 |  | 0
28 | M.23.51.40.31 | Iniekcja niskociśnieniowa rys lub pęknięć przęsła betonowego do 0,8 MPa - nad wodą | 28 | dm³ | 172.4 |  | 0
| M.25.00.00.00 | U R Z Ą D Z E N I A D Y L A T A C Y J N E |  |  |  |  | 0
| M.25.01.00.00 | DYLATACJE SZCZELNE |  |  |  |  | 0
| M.25.01.03.00 | BITUMICZNE PRZEKRYCIE DYLATACYJNE |  |  |  |  | 0
29 | M.25.01.03.51 | Wykonanie bitumicznego przykrycia dylatacyjnego o dopuszczalnym przemieszczeniu krawędzi 10mm: | 29 | m | 15.34 |  | 0
| M.27.00.00.00 | H Y D R O I Z O L A C J A |  |  |  |  | 0
| M.27.01.00.00 | IZOLACJA POWŁOKOWA |  |  |  |  | 0
| M.27.01.01.00 | POWŁOKOWA IZOLACJA BITUMICZNA - "NA ZIMNO" |  |  |  |  | 0
30 | M.27.01.01.51 | Wykonanie powłokowej izolacji bitumicznej układanej "na zimno" - powierzchnie pionowe: | 30 | m² | 152.8 |  | 0
31 | M.27.01.01.52 | Wykonanie powłokowej izolacji bitumicznej układanej "na zimno" - powierzchnie poziome: | 31 | m² | 101.5 |  | 0
| M.27.02.00.00 | IZOLACJA ARKUSZOWA |  |  |  |  | 0
| M.27.02.01.00 | IZOLACJA Z PAPY ZGRZEWALNEJ - UKŁADANA NA POWIERZCHNIACH BETONOWYCH |  |  |  |  | 0
32 | M.27.02.01.01 | Koszt papy zgrzewalnej: | 32 | m² | 180.6 |  | 0
33 | M.27.02.01.51 | Wykonanie izolacji z papy zgrzewalnej na betonowych płaszczyznach poziomych - 1 x papa | 33 | m² | 163.5 |  | 0
34 | M.27.02.01.52 | Wykonanie każdej następnej warstwy izolacji z papy zgrzewalnej na płaszczyznach poziomych: | 34 | m² | 17.1 |  | 0
| M.28.00.00.00 | W Y P O S A Ż E N I E P O M O S T U |  |  |  |  | 0
| M.28.01.00.00 | KRAWĘŻNIKI |  |  |  |  | 0
| M.28.01.01.00 | KRAWĘŻNIKI KAMIENNE |  |  |  |  | 0
35 | M.28.01.01.02 | Zakup krawężników kamiennych z kotwami: | 35 | m | 34.4 |  | 0
36 | M.28.01.01.55 | Ustawienie krawężników kamiennych z kotwami na podlewce z mieszanek niskoskurczowych: | 36 | m | 34.4 |  | 0
| M.28.02.00.00 | KAPY CHODNIKOWE |  |  |  |  | 0
| M.28.02.01.00 | KAPA CHODNIKOWA "NA MOKRO" - PROSTA |  |  |  |  | 0
37 | M.28.02.01.10 | Wykonanie podbudowy "prostej" kapy chodnikowej "na mokro" z betonu klasy C12/15 (B15): | 37 | m³ | 1.8 |  | 0
38 | M.28.02.01.33 | Wykonanie "prostej" kapy chodnikowej "na mokro" z betonu klasy C35/45 (B45) - nad wodą: | 38 | m³ | 6 |  | 0
39 | M.28.02.01.55 | Przygotowanie i montaż kotew zamocowań balustrad, barier latarni itp.. | 39 | kg | 340 |  | 0
40 | M.28.02.01.60 | Wykonanie dylatacji pozornych: | 40 | m | 12 |  | 0
41 | M.28.02.01.98 | Przygotowanie i montaż zbrojenia kapy ze stali klasy fyk=500 MPa i klasie ciągliwości C: | 41 | kg | 910 |  | 0
| M.28.07.00.00 | BARIERY OCHRONNE SZTYWNE |  |  |  |  | 0
| M.28.07.01.00 | BARIERY OCHRONNE STALOWE - "SZTYWNE" |  |  |  |  | 0
42 | M.28.07.01.01 | Koszt stalowych barier ochronnych H2/W2/B: | 42 | m | 34.5 |  | 0
43 | M.28.07.01.51 | Montaż stalowej bariery ochronnej: | 43 | m | 34.5 |  | 0
| M.29.00.00.00 | R O B O T Y P R Z Y O B I E K T O W E |  |  |  |  | 0
| M.29.01.00.00 | ODWODNIENIE ZASYPKI PRZYCZÓŁKA |  |  |  |  | 0
| M.29.01.01.00 | ODWODNIENIE ZASYPKI PRZYCZÓŁKA |  |  |  |  | 0
44 | M. 29.01.01.12 | Wykonanie drenażu zasypki za ścianami bocznymi: | 44 | m | 25 |  | 0
| M.29.03.00.00 | ROBOTY ZIEMNE W REJONIE PRZYCZÓŁKÓW |  |  |  |  | 0
| M.29.03.01.00 | ZASYPKA PRZYCZÓŁKA |  |  |  |  | 0
45 | M.29.03.01.11 | Wykonanie zasypania wykopów wraz z zagęszczeniem gruntem niespoistym: | 45 | m³ | 267.4 |  | 0
| M.29.03.05.00 | STOŻKI PRZYCZÓŁKÓW |  |  |  |  | 0
46 | M.29.03.05.01 | Wykonanie nasypów stożka przyczółka gruntem niespoistym: | 46 | m³ | 74.7 |  | 0
| M.29.05.00.00 | PŁYTY PRZEJŚCIOWE |  |  |  |  | 0
| M.29.05.01.00 | PŁYTY PRZEJŚCIOWE |  |  |  |  | 0
47 | M.29.05.01.12 | Wykonanie płyt przejściowych z betonu klasy C30/37 (B35): | 47 | m³ | 16.6 |  | 0
48 | M.29.05.01.98 | Przygotowanie i montaż zbrojenia płyt przejściowych ze stali fyk=500MPa i klasy ciągliwości C: | 48 | kg | 2834 |  | 0
| M.29.15.00.00 | UMOCNIENIE SKARP STOŻKÓW PRZYCZÓŁKOWYCH |  |  |  |  | 0
| M.29.15.01.00 | UMOCNIENIE SKARP STOŻKÓW PRZYCZÓŁKOWYCH |  |  |  |  | 0
49 | M.29.15.01.20 | Wykonanie umocnienia stożków kamieniem polnym na zaprawie: | 49 | m² | 82.2 |  | 0
50 | M.29.15.01.28 | Wykonanie ławy oporowej dla umocnienia stożków przyczółkowych z betonu klasy C20/25 (B25): | 50 | m³ | 10.1 |  | 0
51 | M.29.15.01.98 | Przygotowanie i montaż zbrojenia ławy oporowej ze stali klasy fyk=400 MPa i klasie ciągliwości B: | 51 | kg | 544.8 |  | 0
| M.29.20.00.00 | ŚCIEKI |  |  |  |  | 0
| M.29.20.01.00 | ŚCIEKI SKARPOWE |  |  |  |  | 0
52 | M.29.20.01.11 | Wykonanie ścieków skarpowych z betonowych elementów prefabrykowanych - korytkowych: | 52 | m | 28.8 |  | 0
| M.29.30.00.00 | ROBOTY REGULACYJNE |  |  |  |  | 0
| M.29.30.02.00 | UMOCNIENIE SKARP I ROWÓW |  |  |  |  | 0
53 | M.29.30.02.11 | Wykonanie regulacji cieku: | 53 | m | 18.3 |  | 0
| M.29.30.05.00 | UMOCNIENIE MATERACAMI GABIONOWYMI SKARP I DNA RZEK, KANAŁÓW I ROWÓW |  |  |  |  | 0
54 | M. 29.30.05.32 | Wykonanie materacy gabionowych o grub. 20-30 cm na wodzie: | 54 | m³ | 47.4 |  | 0
| M.30.00.00.00 | R O B O T Y N A W I E R Z C H N I O W E I Z A B E Z P I E C Z A J Ą C E |  |  |  |  | 0
| M.30.01.00.00 | NAWIERZCHNIE JEZDNI OBIEKTÓW MOSTOWYCH |  |  |  |  | 0
| M.30.01.01.00 | NAWIERZCHNIA JEZDNI MOSTOWEJ Z MIESZANKI |  |  |  |  | 0
55 | M.30.01.01.55 | Wykonanie nawierzchni z mieszanki mineralno-bitumicznej asfaltowej - warstwa ścieralna grub. 4Cm: | 55 | m² | 70.7 |  | 0
56 | M.30.01.01.61 | Wykonanie uszczelnienia przykrawędziowego "taśmą": | 56 | m | 23.3 |  | 0
| M.30.01.06.00 | NAWIERZCHNIA JEZDNI MOSTOWEJ Z ASFALTU LANEGO |  |  |  |  | 0
57 | M.30.01.06.51 | Wykonanie nawierzchni z asfaltu "twardolanego" - warstwa wiążąca grub. 4,5cm: | 57 | m² | 70.7 |  | 0
58 | M.30.01.06.61 | Wykonanie uszczelnienia przykrawędziowego "taśmą": | 58 | m | 23.3 |  | 0
| M.30.05.00.00 | NAWIERZCHNIE CHODNIKÓW MOSTOWYCH |  |  |  |  | 0
| M.30.05.06.00 | NAWIERZCHNIA CHODNIKA POLIURETANOWO-EPOKSYDOWA |  |  |  |  | 0
59 | M.30.05.06.51 | Wykonanie nawierzchni chodnika poliuretanowo-epoksydowej o grubości 5mm: | 59 | m² | 34.5 |  | 0
60 | M.30.05.06.69 | Ułożenie maty z włókna szklanego szer.100 mm pod nawierzchnią na styku między krawężnikiem i betonem chodnika: | 60 | m | 34.5 |  | 0
| M.30.20.00.00 | ZABEZPIECZENIE ANTYKOROZYJNE BETONU |  |  |  |  | 0
| M.30.20.05.00 | ZABEZPIECZENIE ANTYKOROZYJNE POWIERZCHNI BETONOWYCH |  |  |  |  | 0
- ZAMKNIĘCIE POWIERZCHNI O GRUBOŚCI WARSTWY 0.05<D<0.3 MM
61 | M.30.20.05.11 | Wykonanie zabezpieczenia pow. betonowej powłoką na bazie żywic akrylowych: | 61 | m² | 124.2 |  | 0
|  |  |  | ŁĄCZNIE WARTOŚĆ NETTO: |  |  | 0
|  |  |  | 23% |  |  | 0
|  |  |  | ŁĄCZNIE WARTOŚĆ BRUTTO: |  |  | 0