## inwestorski
0
Sierpc, dnia 17.07.2012 r. |  | ………………………………………….
(podpis kosztorysanta)

## ofertowy
Inwestor: POWIAT SIERPECKI
09-200 Sierpc, ul. Świętokrzyska 2a
KOSZTORYS OFERTOWY
Przebudowa drogi powiatowej nr 3743W Zawidz - Osiek - Włostybory o dł. 6,709 km.
Lp | Soecyfikacja techniczna/ podstawa | Wyszczególnienie elementów rozliczeniowych | Jedn. miary | Ilość | Cena jedn.(zł) | Wartość (zł)
1 | 2 | 3 | 4 | 5 | 6 | 7
D.01.00.00 ROBOTY PRZYGOTOWAWCZE I ROZBIÓRKOWE - CPV 45111000-8
1 | D.01.01.01 | WYZNACZENIE TRASY I PUNKTÓW WYSOKOŚCIOWYCH WRAZ Z INWENTARYZACJĄ POWYKONAWCZĄ | km | 6.709
2 | D.01.02.04 | ROZBIÓRKI ELEMENTÓW DRÓG I PRZEPUSTÓW | - | - | - | -
2.1 |  | ROZEBRANIE KRAWĘŻNIKÓW BETONOWYCH Z ZAŁADUNKIEM I ODWOZEM GRUZU POZA PLAC BUDOWY NA ODL. DO 10 km | mb | 540
2.2 |  | ROZEBRANIE ŁAW POD KRAWĘŻNIKI Z ZAŁADUNKIEM I ODWOZEM GRUZU POZA PLAC BUDOWY NA ODL. DO 10 km | m3 | 21.6
2.3 |  | ROZEBRANIE NAWIERZCHNI ZJAZDÓW Z KOSTKI BETONOWEJ I POLBRUKU Z ODWOZEM GRUZU POZA PLAC BUDOWY NA ODL. DO 10 km | m2 | 24.3
2.4 |  | ROZEBRANIE ZJAZDÓW O NAWIERZCHNI BETONOWEJ GR. DO 25 cm Z ODWOZEM GRUZU POZA PLAC BUDOWY NA ODL. DO 10 km | m2 | 35.2
2.5 |  | ROZEBRANIE ZJAZDÓW O NAWIERZCHNI BITUMICZNEJ GR. DO 25 cm I ODWOZEM GRUZU POZA PLAC BUDOWY NA ODL. DO 10 km | m2 | 19.65
2.6 |  | ROZEBRANIA ZJAZDÓW O NAWIERZCHNI Z TRYLINKI WRAZ Z ODWOZEM GRUZU POZA PLAC BUDOWY NA ODL. DO 10 km | m2 | 4.3
2.7 |  | MECHANICZNE ROZEBRANIE CZĘŚCI PRZELOTOWEJ ISTNIEJĄCYCH PRZEPUSTÓW POD ZJAZDAMI Z RUR BETONOWYCH Z UPRZEDNIM ODKOPANIEM PRZEPUSTU WRAZ Z ODWOZEM GRUZU POZA PLAC BUDOWY NA ODL. DO 10 km | mb | 522
2.8 |  | ROZEBRANEI ISTNIEJĄCEGO OZNAKOWANIA PIONOWEGO ( SŁUPKI) WRAZ Z WYWOZEM ZŁOMU NA PLAC ZAMAWIAJĄCEGO | szt | 27
2.9 |  | ROZEBRANEI ISTNIEJĄCEGO OZNAKOWANIA PIONOWEGO ( TARCZE) WRAZ Z WYWOZEM ZŁOMU NA PLAC ZAMAWIAJĄCEGO | szt | 19
ODWODNIENIE KORPUSU DROGOWEGO - CPV 45221000-2
3 | D.03.01.03 | PRZEBUDOWA PRZEPUSTÓW POD KORONĄ DROGI | - | - | - | -
3.1 |  | PRZEBUDOWA ISTNIEJĄCYCH PRZEPUSTÓW FI 100 | mb | 51
3.2 |  | PRZEBUDOWA ŚĆIANEK CZOŁOWYCH FI 100 | szt | 8
3.3 |  | PRZEBUDOWA ISTNIEJĄCYCH PRZEPUSTÓW FI 60 | mb | 11
3.4 |  | PRZEBUDOWA ŚĆIANEK CZOŁOWYCH FI 60 | szt | 2
D.02.00.00 ROBOTY ZIEMNE - CPV 45112000-5
4 | D.02.01.01 | WYKONANIE WYKOPÓW W GRUNTACH I-V KAT. | - | - | - | -
4.1 |  | WYKONYWANIE WYKOPÓW MECHANICZNIE W GRUNTACH KAT>I-V Z TRANSPORTEM UROBKU NA ODKŁAD NA ODL. DO 10 KM | m3 | 4408.09
D.04.00.00 PODBUDOWY CPV 45233000-9
5 | D.04.01.01 | PROFILOWANIE I ZAGĘSZCZENIE PODŁOŻA | - | - | - | -
5.1 |  | PROFILOWANIE I ZAGĘSZCZANIE PODŁOŻA POD WARSTWY KONSTRUKCYJNE NAWIERZCHNI NA CHODNIKU, ZJAZDACH, DROGACH DOJAZDOWYCH, POBOCZU ORAZ POSZERZENIU DROGI | m2 | 18521.76
6 | D.04.02.01 | WARSTWY ODSĄCZAJĄCE I ODCINAJĄCE | - | - | - | -
6.1 |  | WYKONANIE WARSTWY ODCINAJĄCEJ Z PIASKU, GRUB. WARSTWY 10 CM POD CHODNIKIEM I ZJAZDAMI O NAWIERZCHNI Z KOSTKI BETONOWEJ | m2 | 5935.4
6.2 |  | WYKONANIE WARSTWY ODCINAJĄCEJ Z PIASKU, GRUB. WARSTWY 15 CM POD POSZERZENIEM DROGI I ZATOKACH AUTOBUSOWYCH | m2 | 660.31
7 | D.04.03.01 | OCZYSZCZENIE I SKROPIENIE WARSTW KONSTRUKCYJNYCH | - | - | - | -
7.1 |  | OCZYSZCZENIE WARSTW KONSTRUKCYJNYCH MECHANICZNIE | m2 | 16015.7
7.2 |  | SKROPIENIE PODBUDOWY Z KRUSZYWA ŁAMANEGO NA POSZERZENIU NAWIERZCHNI DROGI I ZATOKACH AUTOBUSOWYCH EMULSJĄ ASFALTOWĄ W ILOŚCI 0.5-0.7 kg/m2 | m2 | 660.31
7.3 |  | SKROPIENIE ISTNIEJĄCEJ KONSTRUKCJI DROGI PO POD UŁOŻENIE WARSTWY WYRÓWNAWCZEJ EMULSJĄ ASFALTOWĄ W ILOŚCI 0.5-0.7. kg/m2 | m2 | 16015.7
7.4 |  | SKROPIENIE ISTNIEJĄCEJ KONSTRUKCJI DROGI PO POD UŁOŻENIE WARSTWY ŚCIERALNEJ NA ZJAZDACH PUBLICZNYCH EMULSJĄ ASFALTOWĄ W ILOŚCI 0.3-0.5 kg/m2 | m2 | 267.75
7.5 |  | SKROPIENIE WARSTW BITUMICZNYCH POD WYKONANIE WARSTWY ŚCIERALNEJ NOWEJ NAWIERZCHNI DROGI, POSZERZENIA I ZATOK AUTOBUSOWYCH EMULSJĄ ASFALTOWĄ W ILOŚCI 0.3-0.5 kg/m2 | m2 | 660.31
8 | D.04.04.02 | PODBUDOWA Z KRUSZYWA ŁAMANEGO STABILIZOWANEGO MECHANICZNIE | - | - | - | -
8.1 |  | WYKONANIE PODBUDOWY Z KRUSZYWA ŁAMANEGO 0/31.5 STAB. MECH. NA POSZERZENIU I ZATOKACH AUTOBUSOWYCH - GR 20 CM PO ZAGĘSZCZENIU | m2 | 660.31
8.2 |  | WYKONANIE PODBUDOWY Z KRUSZYWA ŁAMANEGO 0/31.5 STAB. MECH. NA NA ZJAZDACH O NAWIERZCHNI Z KOSTKI BETONOWEJ GR 15 CM PO ZAGĘSZCZENIU | m2 | 601.85
9 | D.04.08.01 | WYRÓWNANIE NAWIERZCHNI MIESZANKAMI MINERALNO- BITUMICZNYMI | - | - | - | -
9.1 |  | WYRÓWNANIE ISTNIEJACEJ NAWIERZCHNI BITUMICZNEJ MIESZANKAMI MINERALNO- BITUMICZNYMI | Mg | 1305.8
D.05.00.00 NAWIERZCHNIE CPV 45233000-9
10 | D.05.03.05 | NAWIERZCHNIA Z BETONU ASFALTOWEGO | - | - | - | -
10.1 |  | WYKONANIE NAWIERZCHNI Z BETONU ASFALTOWEGO Z AC 16W NA POSZERZENIU NAWIERZCHNI I ZATOKACH AUTOBUSOWYCH - WARSTWA WIĄŻĄCA - GRUBOŚĆ WARSTWY 7 CM | m2 | 660.31
10.2 |  | WYKONANIE NAWIERZCHNI Z BETONU ASFALTOWEGO Z AC 11S NA POSZERZENIU DROGI I ZATOKACH AUTOBUSOWYCH - WARSTWA ŚCIERALNA GRUBOŚĆ WARSTWY 5 CM | m2 | 660.31
10.3 |  | WYKONANIE NAWIERZCHNI Z BETONU ASFALTOWEGO Z AC 8S NA NOWEJ KONSTRUKCJI DROGI - WARSTWA ŚĆIERALNA - GRUBOŚĆ WARSTWY 4 CM | m2 | 16015.7
10.4 |  | WYKONANIE NAWIERZCHNI Z BETONU ASFALTOWEGO Z AC 8S NA NOWEJ KONSTRUKCJI DROGI ZJAZDÓW PUBLICZNYCH - WARSTWA ŚĆIERALNA - GRUBOŚĆ WARSTWY 3 CM | m2 | 267.75
11 | D.05.03.11 | FREZOWANIE ISTNIEJĄCEJ NAWIERZCHNI | - | - | - | -
11.1 |  | WYKONANIE FREZOWANIA ISTNIEJĄCEJ NAWIERZCHNI BITUMICZNEJ O ŚR. GRUBOŚCI 3 cm | m2 | 267.75
11.2 |  | NAWIERZCHNIA Z MIESZANKI OPTYMALNEJ | - | - | - | -
11.3 |  | WYKONANIE NAWIERZCHNI ZJAZDÓW Z MIESZANKI OPTYMALNEJ GR. 10 CM | m2 | 742.35
12 |  | NAWIERZCHNIA Z POSPÓŁKI | - | - | - | -
12.1 |  | WYKONANIE NAWIERZCHNI ZJAZDÓW POSPÓŁKI GR. 15 CM | m2 | 1783.7
13 | D.05.03.23 | NAWIERZCHNIA Z KOSTKI BRUKOWEJ BETONOWEJ | - | - | - | -
13.1 |  | WYKONANIE NAWIERZCHNI CHODNIKA Z KOSTKI BRUKOWEJ BETONOWEJ O GRUB. 6 CM NA PODSYPCE CEM.PIASKOWEJ 1:4 GR 3 CM | m2 | 5333.55
13.2 |  | WYKONANIE NAWIERZCHNI ZJAZDÓW INDYWIDUALNYCH Z KOSTKI BRUKOWEJ BETONOWEJ O GRUB. 8 CM NA PODSYPCE CEM.PIASKOWEJ 1:4 GR 3 CM | m2 | 601.85
D.06.00.00 ROBOTY WYKOŃCZENIOWE
14 | D.06.02.01 | PRZEPUSTY POD ZJAZDAMI | - | - | - | -
14.1 |  | WYKONANIE PRZPUSTÓW POD ZJAZDAMI INDYWIDUALNYMI Z RUR PP fi 30 | mb | 1173.1
15 | D.06.03.01 | WYKONANIE POBOCZY | - | - | - | -
15.1 |  | WYKONANIE POBOCZA Z POSPÓŁKI GR. 10 cm | m2 | 9400
D.07.00.00 URZĄDZENIA BEZPIECZEŃSTWA RUCHU
16 | D-07.01.01 | OZNAKOWANIE POZIOME | - | - | - | -
16.1 |  | OZNAKOWANIE POZIOME JEZDNI (MATERIAŁAMI CIENKOWARSTWOWYMI) | m2 | 121.7
17 | D-07.02.01 | OZNAKOWANIE PIONOWE | - | - | - | -
17.1 |  | USTAWIENIE SŁUPKÓW Z RUR STALOWYCH DLA ZNAKÓW DROGOWYCH | szt | 47
17.2 |  | TARCZE ZNAKÓW DROGOWYCH ODBLASKOWYCH | szt | 55
18 | D-07.02.01a | OZNAKOWANIE PIONOWE AKTYWNE | - | - | - | -
18.1 |  | USTAWIENIE TARCZY ZNAKU DROGOWEGO WRAZ Z KONSTRUKCJĄ WSPORCZĄ | szt | 2
19 | D.07.05.01 | BARIERY OCHRONNE STALOWE | - | - | - | -
19.1 |  | MONTAŻ BALUSTRADY MOSTOWEJ U-11a Z PROFILI NA ŚCIANACH PRZEPUSÓW POD KORONĄ DROGI | mb | 24
19.2 |  | OGRODZENIE SEGMENTOWE U-12a | mb | 131.5
D.08.00.00 ELEMENTY ULIC CPV 45233000-9
20 | D.08.01.01 | KRAWĘŻNIKI BETONOWE | - | - | - | -
20.1 |  | USTAWIENIE KRAWĘŻNIKÓW BETONOWYCH 15/30 CM NA PODSYPCE CEM.PIASKOWEJ GR. 5CM I ŁAWIE BETONOWEJ Z OPOREM Z WYPEŁNIENIEM SPOIN ZAPRAWĄ CEMENTOWĄ | mb | 4099
21 | D.08.03.01 | OBRZEŻA BETONOWE | - | - | - | -
21.1 |  | USTAWIENIE OBRZEŻY BETONOWYCH O WYMIARACH 8/30 CM | mb | 4117.45
22 | D.08.05.01 | WYKONANIE ŚCIEKÓW ULICZNYCH | - | - | - | -
22.1 |  | WYKONANIE ŚCIEKÓW ULICZNYCH PRZYKRAWĘŻNIKOWYCH Z TRZECH RZĘDÓW KOSTKI BETONOWEJ | mb | 2226.5
23 | D.08.05.05 | ŚCIEKI PODCHODNIKOWE | - | - | - | -
23.1 |  | WYKONANIE ŚCIEKU PODCHODNIKOWEGO Z PŁYT 50x50cm dł. 1,5 m | szt | 29
Razem netto
23 % VAT
Razem brutto
………………………………………….
(podpis kosztorysanta)

## Przedmiar
Inwestor: POWIAT SIERPECKI
09-200 Sierpc, ul. Kościuszki 1a
PRZEDMIAR ROBÓT
Przebudowa drogi powiatowej nr 3743W Zawidz - Osiek - Włostybory o dł. 6,709 km.
Lp | Soecyfikacja techniczna/ podstawa | Wyszczególnienie elementów rozliczeniowych | Jedn. miary | OBMIAR
1 | 2 | 3 | 4 | 5
D.01.00.00 ROBOTY PRZYGOTOWAWCZE I ROZBIÓRKOWE - CPV 45111000-8
1 | D.01.01.01 | WYZNACZENIE TRASY I PUNKTÓW WYSOKOŚCIOWYCH WRAZ Z INWENTARYZACJĄ POWYKONAWCZĄ | km | 6.709
2 | D.01.02.04 | ROZBIÓRKI ELEMENTÓW DRÓG I PRZEPUSTÓW | - | -
2.1 |  | ROZEBRANIE KRAWĘŻNIKÓW BETONOWYCH Z ZAŁADUNKIEM I ODWOZEM GRUZU POZA PLAC BUDOWY NA ODL. DO 10 km | mb | 540,00 mb
2.2 |  | ROZEBRANIE ŁAW POD KRAWĘŻNIKI Z ZAŁADUNKIEM I ODWOZEM GRUZU POZA PLAC BUDOWY NA ODL. DO 10 km | m3 | 540,00x0,04 = 21,6 m3
2.3 |  | ROZEBRANIE NAWIERZCHNI ZJAZDÓW Z KOSTKI BETONOWEJ I POLBRUKU Z ODWOZEM GRUZU POZA PLAC BUDOWY NA ODL. DO 10 km | m2 | 24.3
2.4 |  | ROZEBRANIE ZJAZDÓW O NAWIERZCHNI BETONOWEJ GR. DO 25 cm Z ODWOZEM GRUZU POZA PLAC BUDOWY NA ODL. DO 10 km | m2 | 35.2
2.5 |  | ROZEBRANIE ZJAZDÓW O NAWIERZCHNI BITUMICZNEJ GR. DO 25 cm I ODWOZEM GRUZU POZA PLAC BUDOWY NA ODL. DO 10 km | m2 | 19.65
2.6 |  | ROZEBRANIA ZJAZDÓW O NAWIERZCHNI Z TRYLINKI WRAZ Z ODWOZEM GRUZU POZA PLAC BUDOWY NA ODL. DO 10 km | m2 | 4.3
2.7 |  | MECHANICZNE ROZEBRANIE CZĘŚCI PRZELOTOWEJ ISTNIEJĄCYCH PRZEPUSTÓW POD ZJAZDAMI Z RUR BETONOWYCH Z UPRZEDNIM ODKOPANIEM PRZEPUSTU WRAZ Z ODWOZEM GRUZU POZA PLAC BUDOWY NA ODL. DO 10 km | mb | 522
2.8 |  | ROZEBRANEI ISTNIEJĄCEGO OZNAKOWANIA PIONOWEGO ( SŁUPKI) WRAZ Z WYWOZEM ZŁOMU NA PLAC ZAMAWIAJĄCEGO | szt | 27
2.9 |  | ROZEBRANEI ISTNIEJĄCEGO OZNAKOWANIA PIONOWEGO ( TARCZE) WRAZ Z WYWOZEM ZŁOMU NA PLAC ZAMAWIAJĄCEGO | szt | 19
ODWODNIENIE KORPUSU DROGOWEGO - CPV 45221000-2
3 | D.03.01.03 | PRZEBUDOWA PRZEPUSTÓW POD KORONĄ DROGI | - | -
3.1 |  | PRZEBUDOWA ISTNIEJĄCYCH PRZEPUSTÓW FI 100 | mb | 51 mb
3.2 |  | PRZEBUDOWA ŚĆIANEK CZOŁOWYCH FI 100 | szt | 8 szt
3.3 |  | PRZEBUDOWA ISTNIEJĄCYCH PRZEPUSTÓW FI 60 | mb | 11 mb
3.4 |  | PRZEBUDOWA ŚĆIANEK CZOŁOWYCH FI 60 | szt | 2 szt
D.02.00.00 ROBOTY ZIEMNE - CPV 45112000-5
4 | D.02.01.01 | WYKONANIE WYKOPÓW W GRUNTACH I-V KAT. | - | -
4.1 |  | WYKONYWANIE WYKOPÓW MECHANICZNIE W GRUNTACH KAT>I-V Z TRANSPORTEM UROBKU NA ODKŁAD NA ODL. DO 10 KM | m3 | 4408.09
D.04.00.00 PODBUDOWY CPV 45233000-9
5 | D.04.01.01 | PROFILOWANIE I ZAGĘSZCZENIE PODŁOŻA | - | -
5.1 |  | PROFILOWANIE I ZAGĘSZCZANIE PODŁOŻA POD WARSTWY KONSTRUKCYJNE NAWIERZCHNI NA CHODNIKU, ZJAZDACH, DROGACH DOJAZDOWYCH, POBOCZU ORAZ POSZERZENIU DROGI | m2 | chodnik - 5333,55 m2 zjazdy o nawierzchni z kostki- 601,85 m2 zjazdy o nawierzchni z miesz. opty. - 742,35 m2 zjazdy o nawierzchni z pospółki - 1783,70 m2 pobocze - 9400,00 m2 zatoki autobusowe - 590,00 m2 poszerzenie nawierzchni - 70,31 m2 RAZEM 18521,76 m2
6 | D.04.02.01 | WARSTWY ODSĄCZAJĄCE I ODCINAJĄCE | - | -
6.1 |  | WYKONANIE WARSTWY ODCINAJĄCEJ Z PIASKU, GRUB. WARSTWY 10 CM POD CHODNIKIEM I ZJAZDAMI O NAWIERZCHNI Z KOSTKI BETONOWEJ | m2 | chodnik - 5333,55 m2 zjazdy o nawierzchni z kostki- 601,85 m2 RAZEM 5935,4 m2
6.2 |  | WYKONANIE WARSTWY ODCINAJĄCEJ Z PIASKU, GRUB. WARSTWY 15 CM POD POSZERZENIEM DROGI I ZATOKACH AUTOBUSOWYCH | m2 | poszerzenie nawierzchni - 70,31 m2 zatoki autobusowe - 590,00 RAZEM: 660,31
7 | D.04.03.01 | OCZYSZCZENIE I SKROPIENIE WARSTW KONSTRUKCYJNYCH | - | -
7.1 |  | OCZYSZCZENIE WARSTW KONSTRUKCYJNYCH MECHANICZNIE | m2 | nowa nawierzchnia drogi = 16015,70 m2
7.2 |  | SKROPIENIE PODBUDOWY Z KRUSZYWA ŁAMANEGO NA POSZERZENIU NAWIERZCHNI DROGI I ZATOKACH AUTOBUSOWYCH EMULSJĄ ASFALTOWĄ W ILOŚCI 0.5-0.7 kg/m2 | m2 | poszerzenie nawierzchni - 70,31 m2 zatoki autobusowe - 590,00 RAZEM: 660,31
7.3 |  | SKROPIENIE ISTNIEJĄCEJ KONSTRUKCJI DROGI PO POD UŁOŻENIE WARSTWY WYRÓWNAWCZEJ EMULSJĄ ASFALTOWĄ W ILOŚCI 0.5-0.7. kg/m2 | m2 | nowa nawierzchnia drogi = 16015,70 m2
7.4 |  | SKROPIENIE ISTNIEJĄCEJ KONSTRUKCJI DROGI PO POD UŁOŻENIE WARSTWY ŚCIERALNEJ NA ZJAZDACH PUBLICZNYCH EMULSJĄ ASFALTOWĄ W ILOŚCI 0.3-0.5 kg/m2 | m2 | zjazdy publiczne = 267,75 m2
7.5 |  | SKROPIENIE WARSTW BITUMICZNYCH POD WYKONANIE WARSTWY ŚCIERALNEJ NOWEJ NAWIERZCHNI DROGI, POSZERZENIA I ZATOK AUTOBUSOWYCH EMULSJĄ ASFALTOWĄ W ILOŚCI 0.3-0.5 kg/m2 | m2 | 660,31
8 | D.04.04.02 | PODBUDOWA Z KRUSZYWA ŁAMANEGO STABILIZOWANEGO MECHANICZNIE | - | -
8.1 |  | WYKONANIE PODBUDOWY Z KRUSZYWA ŁAMANEGO 0/31.5 STAB. MECH. NA POSZERZENIU I ZATOKACH AUTOBUSOWYCH - GR 20 CM PO ZAGĘSZCZENIU | m2 | poszerzenie nawierzchni - 70,31 m2 zatoki autobusowe - 590,00 RAZEM: 660,31
8.2 |  | WYKONANIE PODBUDOWY Z KRUSZYWA ŁAMANEGO 0/31.5 STAB. MECH. NA NA ZJAZDACH O NAWIERZCHNI Z KOSTKI BETONOWEJ GR 15 CM PO ZAGĘSZCZENIU | m2 | 601,85 m2
9 | D.04.08.01 | WYRÓWNANIE NAWIERZCHNI MIESZANKAMI MINERALNO- BITUMICZNYMI | - | -
9.1 |  | WYRÓWNANIE ISTNIEJACEJ NAWIERZCHNI BITUMICZNEJ MIESZANKAMI MINERALNO- BITUMICZNYMI | Mg | 1305,80 Mg
D.05.00.00 NAWIERZCHNIE CPV 45233000-9
10 | D.05.03.05 | NAWIERZCHNIA Z BETONU ASFALTOWEGO | -
10.1 |  | WYKONANIE NAWIERZCHNI Z BETONU ASFALTOWEGO Z AC 16W NA POSZERZENIU NAWIERZCHNI I ZATOKACH AUTOBUSOWYCH - WARSTWA WIĄŻĄCA - GRUBOŚĆ WARSTWY 7 CM | m2 | poszerzenie nawierzchni - 70,31 m2 zatoki autobusowe - 590,00 RAZEM: 660,31
10.2 |  | WYKONANIE NAWIERZCHNI Z BETONU ASFALTOWEGO Z AC 11S NA POSZERZENIU DROGI I ZATOKACH AUTOBUSOWYCH - WARSTWA ŚCIERALNA - GRUBOŚĆ WARSTWY 5 CM | m2 | poszerzenie nawierzchni - 70,31 m2 zatoki autobusowe - 590,00 RAZEM: 660,31
10.3 |  | WYKONANIE NAWIERZCHNI Z BETONU ASFALTOWEGO Z AC 8S NA NOWEJ KONSTRUKCJI DROGI - WARSTWA ŚĆIERALNA - GRUBOŚĆ WARSTWY 4 CM | m2 | 16015,70 m2
10.4 |  | WYKONANIE NAWIERZCHNI Z BETONU ASFALTOWEGO Z AC 8S NA NOWEJ KONSTRUKCJI DROGI ZJAZDÓW PUBLICZNYCH - WARSTWA ŚĆIERALNA - GRUBOŚĆ WARSTWY 3 CM | m2 | 267,75 m2
11 | D.05.03.11 | FREZOWANIE ISTNIEJĄCEJ NAWIERZCHNI | - | -
11.1 |  | WYKONANIE FREZOWANIA ISTNIEJĄCEJ NAWIERZCHNI BITUMICZNEJ O ŚR. GRUBOŚCI 3 cm | m2 | 267,75 m2
11.2 |  | NAWIERZCHNIA Z MIESZANKI OPTYMALNEJ
11.3 |  | WYKONANIE NAWIERZCHNI ZJAZDÓW Z MIESZANKI OPTYMALNEJ GR. 10 CM | m2 | 742,35 m2
12 |  | NAWIERZCHNIA Z POSPÓŁKI
12.1 |  | WYKONANIE NAWIERZCHNI ZJAZDÓW POSPÓŁKI GR. 15 CM | m2 | 1783,70 m2
13 | D.05.03.23 | NAWIERZCHNIA Z KOSTKI BRUKOWEJ BETONOWEJ | - | -
13.1 |  | WYKONANIE NAWIERZCHNI CHODNIKA Z KOSTKI BRUKOWEJ BETONOWEJ O GRUB. 6 CM NA PODSYPCE CEM.PIASKOWEJ 1:4 GR 3 CM |  | 5333,55 m2
13.2 |  | WYKONANIE NAWIERZCHNI ZJAZDÓW INDYWIDUALNYCH Z KOSTKI BRUKOWEJ BETONOWEJ O GRUB. 8 CM NA PODSYPCE CEM.PIASKOWEJ 1:4 GR 3 CM | m2 | 601,85 m2
D.06.00.00 ROBOTY WYKOŃCZENIOWE
14 | D.06.02.01 | PRZEPUSTY POD ZJAZDAMI | - | -
14.1 |  | WYKONANIE PRZPUSTÓW POD ZJAZDAMI INDYWIDUALNYMI Z RUR PP fi 30 | mb | 1173,1 mb
15 | D.06.03.01 | WYKONANIE POBOCZY | - | -
15.1 |  | WYKONANIE POBOCZA Z POSPÓŁKI GR. 10 cm | m2 | 9400,00 m2
D.07.00.00 URZĄDZENIA BEZPIECZEŃSTWA RUCHU
16 | D-07.01.01 | OZNAKOWANIE POZIOME | - | -
16.1 |  | OZNAKOWANIE POZIOME JEZDNI (MATERIAŁAMI CIENKOWARSTWOWYMI) | m2 | 121.7
17 | D-07.02.01 | OZNAKOWANIE PIONOWE | - | -
17.1 |  | USTAWIENIE SŁUPKÓW Z RUR STALOWYCH DLA ZNAKÓW DROGOWYCH | szt | 47
17.2 |  | TARCZE ZNAKÓW DROGOWYCH ODBLASKOWYCH | szt | 55
18 | D-07.02.01a | OZNAKOWANIE PIONOWE AKTYWNE | - | -
18.1 |  | USTAWIENIE TARCZY ZNAKU DROGOWEGO WRAZ Z KONSTRUKCJĄ WSPORCZĄ | szt | 2
19 | D.07.05.01 | BARIERY OCHRONNE STALOWE
19.1 |  | MONTAŻ BALUSTRADY MOSTOWEJ U-11a Z PROFILI NA ŚCIANACH PRZEPUSÓW POD KORONĄ DROGI | mb | 24 mb
19.2 |  | OGRODZENIE SEGMENTOWE U-12a | m | 131,5 mb
D.08.00.00 ELEMENTY ULIC CPV 45233000-9
20 | D.08.01.01 | KRAWĘŻNIKI BETONOWE | - | -
20.1 |  | USTAWIENIE KRAWĘŻNIKÓW BETONOWYCH 15/30 CM NA PODSYPCE CEM.PIASKOWEJ GR. 5CM I ŁAWIE BETONOWEJ Z OPOREM Z WYPEŁNIENIEM SPOIN ZAPRAWĄ CEMENTOWĄ | mb | 4099 mb
21 | D.08.03.01 | OBRZEŻA BETONOWE | - | -
21.1 |  | USTAWIENIE OBRZEŻY BETONOWYCH O WYMIARACH 8/30 CM | mb | 4117,45 mb
22 | D.08.05.01 | WYKONANIE ŚCIEKÓW ULICZNYCH | - | -
22.1 |  | WYKONANIE ŚCIEKÓW ULICZNYCH PRZYKRAWĘŻNIKOWYCH Z TRZECH RZĘDÓW KOSTKI BETONOWEJ | mb | 2226,50 mb
23 | D.08.05.05 | ŚCIEKI PODCHODNIKOWE | - | -
23.1 |  | WYKONANIE ŚCIEKU PODCHODNIKOWEGO Z PŁYT 50x50cm dł. 1,5 m. | szt | 29 szt.