## Arkusz1
KOSZTORYS OFERTOWY

" Przebudowa drogi powiatowej nr 3707W Łukomie – Dziki Bór na odcinku Gorzeń – Mierzęcin, gm. Szczutowo”
Lp	Soecyfikacja techniczna/ podstawa	Wyszczególnienie elementów rozliczeniowych	Jedn. miary	Ilość	Cena jedn.(zł)	Wartość (zł)
1	2	3	4	5	6	7
1	D.04.03.01	OCZYSZCZENIE I SKROPIENIE EMULSJĄ ASFALTOWĄ WARSTWY ISTNIEJĄCEGO ASFALTU W ILOŚCI 0,1 – 0,3 KG/M2 - pow. 4000 – (800 x 5,0)	m2	4 000,00
2	D.05.03.05b	NAWIERZCHNIA Z BETONU ASFALTOWEGO	-	-
2.1		NAWIERZCHNIA Z BETONU ASFALTOWEGO AC 16W – WARSTWA WIĄŻĄCA O GR. 3 cm	m2	4 000,00
2.2		NAWIERZCHNIA Z BETONU ASFALTOWEGO AC 8S – WARSTWA ŚCIERALNA O GR. 3 cm	m2	4 000,00
3	D.05.01.03	WYKONANIE POBOCZY	-	-
3.1		WYKONANIE POBOCZY Z TŁUCZNIA KAMIENNEGO ŁAMANEGO 0-31,5 mm STABILIZOWANEGO MECHANICZNIE O ŚREDNIEJ GRUBOŚCI WARSTWY 6 CM, (800 x 2 x 1)	m2	1 600,00
4.	KNNR 6 1302 – 02	ROWY
4.1.		OCZYSZCZENIE ROWÓW Z WYPROFILOWANIEM DNA I SKARP Z NAMUŁU I KRZAKÓW GŁ. 40 CM	mb	1 500,00
5.	Kalkulacja własna	WYMIENIĆ PRZEPUST RUROWY NA RURY KARBOWANE O ŚREDNICY 60CM WRAZ Z DWOMA PRZYCZÓŁKAMI I ZAGĘSZCZENIEM NAWIERZCHNI Z TŁUCZNIA, DŁUGOŚĆ PRZEPUSTU 10 M	szt.	1,00
				Razem netto
				23 % VAT
				Razem brutto
				………………………………………….
			(podpis )