## Arkusz1
	Załącznik Nr 1	KOSZTORYS OFERTOWY
		Przebudowy pasa drogowego ulicy Konstytucji 3 Maja

Lp	ST	Wyszczególnienie robót	jedn	Ilość	Cena	Wartość
			miary	jednostek
1	2	3	4	5	6	7
CHODNIK I MIEJSCA PARKINGOWE OD UL.J.PAWŁA II DO UL.SUCHARSKIEGO
I		Roboty przygotowawcze,rozbiórkowe i ziemne	x	x	x	x
1	D-01.01.01	Roboty pomiarowe przy liniowych robotach ziemnych	Km	0,189
2	D-01.01.01	Rozebranie nawierzchni z mas mineralno-bitumicznych ręcznie	m2	252,00
3	D-01.02.04	Rozebranie chodników z płyt bet. 35X35x5cm na podsypce piaskowej	m2	454,25

	D-01.02.05
4	D-01.02.04	Rozebranie krawężników betonowych na podsypce cementowo-piaskowej	mb	269,91
5	D-01.02.04	Wywiezienie gruzu z terenu rozbiórki przy mechanicznym załadowaniu i ręcznym rozładowaniu samochodów ciężarowych- na odl.5km	m3	44,92
6	D-02.00.01	Roboty ziemne wykonywane koparkami przedsiębiernymi o poj.łyżki 0,25m3 z transportem urobku samochodami samowyładowczymi na odl.5km	m3	124,22
7	D-04.01.01	Ręczne formowanie nasypów z gruntu kat.III-IV dostarczonego na plac budowy samochodami samowyładowczymi	m2	844,82
8	D-04.01.02	Zagęszczanie nasypów z gruntu spoistego kat,III ubijakami mechanicznymi	m2	844,82
x		razem roboty rozbiórkowe	x	x	x
II		Podbudowy	x	x	x	x
1	D-04.01.01	Profilowanie i zagęszczenie podłoza wykonywane ręcznie w gruncie kat.II-IV pod warswy konstrukcyjne nawierzchni	m2	844,82
2	D-04.02.01	Warstwy odcinające wykonane i zagęszczane mechanicznie o gr.10cm	m2	844,82
3	D-04.04.02	Warstwa górna podbudowy z kruszyw łąmanych gr.15 cm	m2	96,00
4	D-04.04.01	Warstwy podsypkowe piaskowe zagęszczane mechanicznie o gr.3cm	m2	844,82
x		Razem podbudowy	x	x	x
III		Nawierzchnia chodnika, wjazdów i miejsc postojowych	x	x	x	x
1	D-08.03.23	Chodniki z kostki brukowej bet. Szarej gr.6cm na posypce cem.-piaskowej z wypełnieniem spoin piaskiem	m2	706,61
2	D-08.03.23	Opaska z kostki brukowej betonowej gr.6cm na podsypce cem.-piaskowej z wypełnieniem spoin piaskiem	m2	42,41
3	D-05.03.03	Wjazdy na posesje z kostki kolorowej i miejsca postojowe z kostki brukowej szarej gr.8cm na podsypce cem.piaskowej z wypełnieniem spoin piaskiem	mb	96,00
x		Razem nawierzchnie	x	x	x
IV		Krawężniki i obrzeża	x	x	x	x
1	D-08.03.01	Krawężniki betonowe wystające i wtopione o wymiarach 15x30cm z wykonaniem łąw betonowych na podsypce cem.-piaskowej	mb	269,61
2	D-08.03.01	Obrzeża betonowe o wymiarach 30x8cm na podsypce cem-piaskowej, spoiny wypełnione zaprawą cementową	mb	306,52
x		Razem krawężniki i obrzeża	x	x	x
V		Trawnik	x	x	x	x
1	D-09.01.01	Ręczne przekopanie gleby na terenie płaskim w gruncie kat.III zadarnonym	m2	226,35
2	D-09.01.01	Ręczne rozrzucenie ziemii żyznej lub kompostowej na terenie płaskim gr.10cm	m2	226,35
3	D-09.01.01	Wykonanie trawników dywanowych siewem na gruncie kat.III z nawożeniem	m2	226,35
x		Razem trawnik	x	x	x
BUDOWA PARKINGU PRZY CKP
I		Roboty przygotowawcze,rozbiórkowe i ziemne	x	x	x	x
1	D-01.01.01	Roboty pomiarowe przy liniowych robotach ziemnych	Km	0,069
2	D-01.02.04	Rozebranie fundamentu i cokołu pod ogrodzenie	m3	10,52
3	D-01.02.04	Rozebranie ogrodzenia z prętów stalowych	mb	69,00
4	D-01.02.04	Rozebranie chodników z płyt bet. 35X35x5cm na podsypce piaskowej	m2	205,00
5	D-01.02.04	Rozebranie krawężników betonowych na podsypce cementowo-piaskowej	mb	69,00
7	D-01.02.04	Wywiezienie gruzu z terenu rozbiórki przy mechanicznym załadowaniu i ręcznym rozładowaniu samochodów ciężarowych- na odl.5km	m3	23,88
8	D-02.00.01	Roboty ziemne wykonywane koparkami przedsiębiernymi o poj.łyżki 0,25m3 z transportem urobku samochodami samowyładowczymi na odl.5km	m3	271,17
9	D-04.01.01	Ręczne formowanie nasypów z gruntu kat.III-IV dostarczonego na plac budowy samochodami samowyładowczymi	m2	521,51
10	D-04.01.02	Zagęszczanie nasypów z gruntu spoistego kat,III ubijakami mechanicznymi	m2	381,99
x		razem roboty rozbiórkowe	x	x	x
II		Podbudowy	x	x	x	x
1	D-04.01.01	Profilowanie i zagęszczenie podłoza wykonywane ręcznie w gruncie kat.II-IV pod warswy konstrukcyjne nawierzchni	m2	381,99
2	D-04.02.01	Warstwy odcinające wykonane i zagęszczane mechanicznie o gr.10cm	m2	381,99
4	D-04.04.02	Warstwa górna podbudowy z kruszyw łąmanych gr.15 cm	m2	257,44
5	D-04.04.01	Warstwy podsypkowe piaskowe zagęszczane mechanicznie o gr.3cm	m2	381,99
x		Razem podbudowy	x	x	x
III		Nawierzchnia chodnika, wjazdów i miejsc postojowych	x	x	x	x
1	D-08.03.23	Chodniki z kostki brukowej bet. Szarej gr.6cm na posypce cem.-piaskowej z wypełnieniem spoin piaskiem	m2	124,55
2	D-05.03.03	Wjazdy na posesje z kostki kolorowej i miejsca postojowe z kostki brukowej szarej gr.8cm na podsypce cem.piaskowej z wypełnieniem spoin piaskiem	mb	257,44
x		Razem nawierzchnie	x	x	x
IV		Krawężniki i obrzeża	x	x	x	x
1	D-08.03.01	Krawężniki betonowe wystające i wtopione o wymiarach 15x30cm z wykonaniem łąw betonowych na podsypce cem.-piaskowej	mb	134,55
2	D-08.03.01	Obrzeża betonowe o wymiarach 30x8cm na podsypce cem-piaskowej, spoiny wypełnione zaprawą cementową	mb	78,85
x		Razem krawężniki i obrzeża	x	x	x
V		Trawnik	x	x	x	x
1	D-09.01.01	Ręczne przekopanie gleby na terenie płaskim w gruncie kat.III zadarnonym	m2	139,55
2	D-09.01.01	Ręczne rozrzucenie ziemii żyznej lub kompostowej na terenie płaskim gr.10cm	m2	139,55
3	D-09.01.01	Wykonanie trawników dywanowych siewem na gruncie kat.III z nawożeniem	m2	139,55
x		Razem trawnik	x	x	x
VI		Ogrodzenie	x	x	x	x
1	D-02.00.01	Wykopy z załadunkiem ręcznym i transportem na odl.do 1km	m3	15,75
2		Wykonanie cokołów betonowych 0,3x1,0m	mb	63,00
3		Osadzenie przęseł z prętów metalowych	m2	94,50
4		Czyszczenie przez szczotkowanie ręczne do trzeciego stopnia czystości konstrukcji kratowych	m2	47,25
5		Malowanie pędzlem farbami nawierzchniowymi i emaliami epoksydowymi konstrukcji kratowych	m2	47,25
		Razem
		podatek VAT 22 %
		ogółem

	słownie wartość brutto: ..........................................................................................................................
	...................................................................................................................................................

	Miejscowość, data Podpis wykonawcy i pieczątka