## Arkusz1
Załącznik nr 5 / Znak sprawy: ZDP.DT.3.261.4.2025
		KOSZTORYS OFERTOWY
Przebudowa drogi powiatowej nr 3713W Rościszewo – Łukomie
Lp	Specyfikacja techniczna/ podstawa	Wyszczególnienie elementów rozliczeniowych	Jedn. miary	Ilość	Cena jedn.(zł)	Wartość (zł)
1	2	3	4	E6	6	7
1	D.04.03.01	OCZYSZCZENIE I SKROPIENIE EMULSJĄ ASFALTOWĄ
1.1		OCZYSZCZENIE I SKROPIENIE EMULSJĄ ASFALTOWĄ WARSTWY ISTNIEJĄCEGO ASFALTU W ILOŚCI 0,5 KG/M2 - pow. 4950 – (900 x 5,5)	m2	4 950,00
1.2		SKROPIENIE EMULSJĄ ASFALTOWĄ WARSTWY WIĄŻĄCEJ ASFALTU W ILOŚCI 0,5 KG/M2 - pow. 4950 – (900 x 5,5)	m2	4 950,00
2	D.05.03.05b	NAWIERZCHNIA Z BETONU ASFALTOWEGO	-	-
2.1		NAWIERZCHNIA Z BETONU ASFALTOWEGO AC 11W – WARSTWA WIĄŻĄCA 75 kg/m2	m2	4 950,00
2.2		NAWIERZCHNIA Z BETONU ASFALTOWEGO AC 8S – WARSTWA ŚCIERALNA O GR. 3 cm	m2	4 950,00
3	D.05.01.03	WYKONANIE POBOCZY	-	-
3.1		ŚCIĘCIE I WYKONANIE POBOCZY Z TŁUCZNIA KAMIENNEGO ŁAMANEGO 0-31,5 mm STABILIZOWANEGO MECHANICZNIE O ŚREDNIEJ GRUBOŚCI WARSTWY 7 CM, (900 x 2 x 1)	m2	1 800,00
				Razem netto
				23 % VAT
				Razem brutto
				………………………………………….
			(podpis )