## Table 1
Załącznik nr 5 Znak sprawy: ZDP.DT.3.261.7.2026
Kosztorys ofertowy
Nazwa zadania | PRZEBUDOWA DROGI POWIATOWEJ NR 3720W MOCHOWO – GOZDOWO NA ODCINKU REMPIN – GŁUCHOWO NA TERENIE GMINY GOZDOWO OD KM 1+444 DO KM 3+159
Lp. | Podstawa SST | Opis rodzaju robót | jedn. miary | Ilość | Cena jedn. (zł) | Wartość (zł)
1 | 2 | 3 | 4 | 5 | 6 | 7
1 | D-01.00.00 | ROBOTY PRZYGOTOWAWCZE
1.1 | D-01.01.01 | Wyznaczenie trasy i punktów wysokościowych wraz z inwentaryzacją powykonawczą | km | 1.715
1.2 | D.01.03.04 | Zabezpieczenie sieci drenarskiej rurami grubościennymi typu AROT PS-110 | m | 17
2 | D-02.00.00 | ROBOTY ZIEMNE
2.1 | D-02.01.01 | Wykonanie wykopów z załadunkiem i transportem urobku na odległość do 5 km (poszerzenie + mijanki) | m3 | 76.85
3 | D-03.00.00 | ODWODNIENIE KORPUSU DROGOWEGO
3.1 | D-03.01.01 | Remont 2 przepustów pod koroną drogi z rur betonowych na przepusty HDPE średnicy 1000 mm ze ściankami czołowymi | m | 22
4 | D-04.00.00 | PODBUDOWY
4.1 | D-04.01.01 | Mechaniczne profilowanie i zagęszczenie podłoża gruntowego pod poszerzenia (151m2), mijanki (104,26m2) | m2 | 255.26
4.2 | D-04.05.01a | Warstwa wzmacniająca z mieszanki stabilizowanej cementem C1,5/2,0 Rm=2,5 MPa grubości 10 cm (poszerzenia 151m2 + mijanki 104,26m2) | m2 | 255.26
4.3 | D-04.04.02 | Kruszywo łamane, stabilizowane mechanicznie - grubość warstwy 15cm | m2 | 255.26
5 | D-05.00.00 | NAWIERZCHNIE
5.1 | D-05.03.05b | Wykonanie warstwy wiążącej na istniejącej nawierzchni z mieszanki mineralno - asfaltowej AC11W50/70, grubość warstwy po zagęszczeniu 4 cm, z transportem mieszanki samochodami samowyładowczymi z wytwórni do miejsca wbudowania, po uprzednim oczyszczeniu i skropieniu emulsją asfaltową istniejącej nawierzchni | m2 | 5071.76
5.2 | D-05.03.05a | Wykonanie warstwy ścieralnej z mieszanki mineralno-asfaltowej AC11S50/70, grubość warstwy po zagęszczeniu 4 cm, z transportem mieszanki samochodami samowyładowczymi z wytwórni do miejsca wbudowania, po uprzednim oczyszczeniu i skropieniu warstwy wiążącej emulsją asfaltową | m2 | 5071.76
6 | D-06.00.00 | ROBOTY WYKOŃCZENIOWE
6.1 | D-06.03.01 | Ścięcie i uzupełnienie pobocza z kruszywa łamanego 0÷31,5 mm, gr. 8 cm po zagęszczeniu | m2 | 3430
6.2 | D-06.01.01 | Umocnienie rowów przydrożnych oraz wlotów i wylotów przepustów pod koroną drogi, płytami ażurowymi z humusowaniem, obsianiem, darniowaniem (80m2+80m2) | m2 | 160
7 | D-07.00.00 | URZĄDZENIA BEZPIECZEŃSTWA RUCHU
7.1 | D-07.01.01 | Wprowadzenie stałej organizacji ruchu zgodnie z projektem organizacji ruchu. Montaż 18 tarcz znaków drogowych, 1 tabliczki, 18 słupków stalowych oraz urządzeń bezpieczeństwa ruchu drogowego: montaż barier ochronnych U-14a o długości 80 m z demontażem istniejących znaków | komplet | 1
WARTOŚĆ ROBÓT NETTO | [5 empty] | 0
PODATEK VAT 23% | [5 empty] | 0
WARTOŚĆ ROBÓT BRUTTO | [5 empty] | 0
……………………………………. (podpis)