## Table 1
Załącznik nr 5 Znak sprawy: ZDP.DT.3.261.8.2026
KOSZTORYS OFERTOWY
Nazwa zadania | PRZEBUDOWA DROGI POWIATOWEJ NR 3720W MOCHOWO – GOZDOWO W MIEJSCOWOŚCI ZAŁSZYN NA TERENIE GMINY MOCHOWO OD KM 0+900 DO KM 2+157
Lp. | Podstawa SST | Opis rodzaju robót | jedn. miary | Ilość | Cena jedn. (zł) | Wartość (zł)
1 | 2 | 3 | 4 | 5 | 6 | 7
1 | D-01.00.00 | ROBOTY PRZYGOTOWAWCZE
1.1 | D-01.01.01 | Wyznaczenie trasy i punktów wysokościowych wraz z inwentaryzacją powykonawczą | km | 1.257
1.2 | D-01.03.04 | Zabezpieczenie istniejących urządzeń telefonicznych wraz z kosztami nadzoru pracownika Orange zgodnie z uzgodnieniem | komplet | 1,00
2 | D-03.00.00 | ODWODNIENIE KORPUSU DROGOWEGO
2.1 | D-03.01.01 | Wymiana 2 przepustów pod koroną drogi z rur betonowych na przepusty HDPE średnicy 800 mm (10m) oraz 1000 mm (11m) z montażem ścianek czołowych prefabrykowanych | m | 21
2.2 | 2003-03-01 | Odmulenie (w tym usunięcie krzewów) rowów z wyprofilowaniem dna i skarp z namułu gr. 30 cm wraz z zagospodarowaniem urobku we własnym zakresie | m | 480
3 | D-04.00.00 | PODBUDOWY
3.1 | D-04.01.01 D-04.04.02 D-04.05.01a | Wykonanie koryta z warstwą podbudowy z kruszywa łamanego kamiennego 0/31,5 mm stabilizowanego mechanicznie - grubość warstwy 20cm oraz warstwą wzmacniającą z mieszanki stabilizowanej cementem C1,5/2,0 Rm=2,5 MPa grubości 10 cm- poszerzenia jezdni pod mijanki + połączenie z drogą | m2 | 94.8
3.2 | D.04.01.01 | Profilowanie i zagęszczenie podłoża pod warstwy konstrukcyjne nawierzchni wykonane mechanicznie | m2 | 8013.9
3.3 | D-04.04.02 | Wyrównanie istniejącej nawierzchni (istniejących nierówności) kruszywem łamanym 0/31,5 w ilości 40 ton wraz z zagęszczeniem | t | 40
4 | D-05.00.00 | NAWIERZCHNIE
4.1 | D-05.03.05b D.04.03.01 | Wykonanie warstwy wiążącej na istniejącej nawierzchni z mieszanki mineralno - asfaltowej AC11W50/70, grubość warstwy po zagęszczeniu 4 cm, z transportem mieszanki samochodami samowyładowczymi z wytwórni do miejsca wbudowania | m2 | 5625.6
4.2 | D-05.03.05a D.04.03.01 | Wykonanie warstwy ścieralnej z mieszanki mineralno-asfaltowej AC11S50/70, grubość warstwy po zagęszczeniu 3 cm, z transportem mieszanki samochodami samowyładowczymi z wytwórni do miejsca wbudowania, po uprzednim oczyszczeniu i skropieniu warstwy wiążącej emulsją asfaltową | m2 | 5499.9
5 | D-06.00.00 | ROBOTY WYKOŃCZENIOWE
5.1 | D-06.03.01 | Uzupełnienie pobocza z kruszywa łamanego 0÷31,5 mm, gr.7 cm po zagęszczeniu | m2 | 2514
5.2 | D-06.01.01 | Umocnienie dna rowu oraz skarp w obrębie wlotu i wylotu przepustu pod koroną drogi płytami ażurowymi z humusowaniem, obsianiem, darniowaniem | m2 | 50
6 | D-07.00.00 | URZĄDZENIA BEZPIECZEŃSTWA RUCHU
6.1 | D-07.01.01 | Wprowadzenie stałej organizacji ruchu zgodnie z projektem organizacji ruchu. Montaż 9 tarcz znaków drogowych, 1 tabliczki, 7 słupków stalowych oraz montaż barier ochronnych U-14a długości 80 mb | komplet | 1,00
WARTOŚĆ ROBÓT NETTO | [5 empty] | 0
PODATEK VAT 23% | [5 empty] | 0
WARTOŚĆ ROBÓT BRUTTO | [5 empty] | 0
………………………………………………… (podpis)