## Table 1
Załącznik nr 5 / Znak sprawy: ZDP.DT.3.261.10.2026
KOSZTORYS OFERTOWY / Przebudowa drogi powiatowej nr 3768W Rempin – Golejewo
Lp.	Podstawa		Opis	Jedn. przedm.	Ilość	Cena jedn.	Wartość
1	45100000-8		Przygotowanie terenu pod budowę
1 / d.1	KNR 2-01 / 0119-03		Roboty pomiarowe przy liniowych robotach ziemnych - trasa drogi w terenie równinnym wraz z inwentaryzacją powykonawczą / 0,350 km	km	0,350
2	45233222-1		Roboty budowlane w zakresie nawierzchni jezdni
1 / d.2	KNR 2-01 0512-04 analogia		Obrukowanie skarp na wlocie i wylocie przepustu kamieniem na zaprawie betonowej z zalaniem szczelin zaprawą betonową na długości po 3 m z każdej strony przepustu , ścianki rowu odpowiednio 3,5m na 3,5m oraz dno 2m kamienne zabezpieczone siatką i zakołkowane	kpl.	1,000
2 / d.2	KNNR 6 / 0102-02		Koryta gł. 44 cm wraz z wycięciem i usunięciem warstwy asfaltu nad przepustem wykonywane w gruntach kat. II-IV 9,0m*6,0m=54,00m2	m2	54,000
3 / d.2	knr 2-31		Nawierzchnie z mieszanek mineralno-bitumicznych asfaltowych o grub. śr. 50 kg/m2 (warstwa wyrównawcza) 350m*3,4m*50kg/1000m2=59,50t+1,53t(skrzyżowania)	t	61,030
4 / d.2	KNNR 6 / 0111-02		Płyta betonowa zbrojona z betonu B20 dozbrojona do ścianek przepustu na długości po 3,5m na każdej z 2 stron o gr.20 cm – płyta nad przepustem 9,0m*6,0m=54,00m2	m2	54,000
5 / d.2	KNNR 6 / 0113-02		Warstwa dolna podbudowy z kruszyw kamiennych łamanych 0/ 31,5mm, gr. 20 cm – płyta nad przepustem / 9,0m*6,0m=54,00m2	m2	54,000
6 / d.2	KNNR 6 / 0308-01		Nawierzchnie z mieszanek mineralno-bitumicznych asfaltowych o grubości 4 cm na przepuście / 9,0m*6,0m=54,00m2	m2	54,000
7 / d.2	KNNR 6 / 1005-07		Oczyszczenie i skropienie emulsją asfaltową warstwy istniejącego asfaltu w ilości 0,5 kg/m2 / 350m*3,4m=1190,00+30,6m2	m2	1220,600
8 / d.2	KNNR 6 / 1005-07		Skropienie emulsją asfaltową warstwy asfaltu w ilości 0,5 kg/m2	m2	1220,600
9 / d.2	KNR AT-03 0203-01		Siatka do wzmacniania warstw bitumicznych z włókien szklanych i węglowych wstępnie zatapiana w asfalcie 120/120 kN z zakładem 15cm ułożona na warstwie wyrównawczej pod warstwą profilową 350m*3,40m=1190,00+30,6m2	m2	1220,600
10 / d.2	knr 2-31		Nawierzchnie z mieszanek mineralno-bitumicznych asfaltowych o grub. śr. 75 kg/m2 (warstwa profilowa) 350m*3,40m*75kg/1000m2=89,25t+2,30t	t	91,550
11 / d.2	KNNR 6 / 1005-07		Skropienie emulsją asfaltową warstwy asfaltu w ilości 0,5 kg/m2	m2	1220,600
12 / d.2	KNNR 6 / 0309-02		Nawierzchnie z mieszanek mineralno-bitumicznych asfaltowych o grubości 3 cm (warstwa ścieralna) 350m*3,30m=1155,00+29,70m2	m2	1184,700
13 / d.2	KNNR 6 / 0113-04		Umocnione pobocze z kruszyw kamiennych łamanych 0/31,5mm, gr. 8 cm+ skrzyżowanie 100m2, 100+350m*0,75m*2-(30*0,75)=602,50m2	m2	602,500
3	45233225-2		Roboty wykończeniowe
1 / d.3	KNR 2-31 / 0812-03		Regulacja wysokościowa i przebudowa istniejącego parkingu przy remizie z kostek betonowych 20m*4,0m=80,00 m2	m2	80,000
Wartość kosztorysowa robót bez podatku VAT					0,00
Podatek VAT 23%					0,00
Ogółem wartość kosztorysowa robót					0,00

				………………………………………………… / (podpis)