## Arkusz1
Załącznik nr 5 Znak sprawy: ZDP.DT.3.261.15.2026
KOSZTORYS OFERTOWY
Przebudowa drogi powiatowej nr 6914W Drobin – Lelice w m. Gutowo Stradzyno
Lp | Specyfikacja techniczna/ podstawa | Wyszczególnienie elementów rozliczeniowych | Jedn. miary | Ilość | Cena jedn.(zł) | Wartość (zł)
1 | 2 | 3 | 4 | 5 | 6 | 7
1 | D.04.03.01 | OCZYSZCZENIE I SKROPIENIE EMULSJĄ ASFALTOWĄ
1.1 |  | OCZYSZCZENIE I SKROPIENIE EMULSJĄ ASFALTOWĄ WARSTWY ISTNIEJĄCEGO ASFALTU W ILOŚCI 0,5 KG/M2 - pow. 1572,50 – (425 x 3,7) | m2 | 1572.5
1.2 |  | SKROPIENIE EMULSJĄ ASFALTOWĄ WARSTWY WYRÓWNAWCZEJ ASFALTU W ILOŚCI 0,5 KG/M2 - pow. 1572,50 (425x3,7) | m2 | 1572.5
1.3 |  | SKROPIENIE EMULSJĄ ASFALTOWĄ WARSTWY WIĄŻĄCEJ ASFALTU W ILOŚCI 0,5 KG/M2 - pow. 1572,50 (425x3,7) | m2 | 1572.5
2 | D.05.03.05b | NAWIERZCHNIA Z BETONU ASFALTOWEGO | - | -
2.1 |  | NAWIERZCHNIA Z BETONU ASFALTOWEGO AC 8W – WARSTWA WYRÓWNAWCZA 50 kg/m2 pow. 1572,50 | m2 | 1572.5
2.2 |  | NAWIERZCHNIA Z BETONU ASFALTOWEGO AC 11W – WARSTWA WIĄŻĄCA 75 kg/m2 pow. 1572,50 | m2 | 1572.5
2.3 |  | NAWIERZCHNIA Z BETONU ASFALTOWEGO AC 8S – WARSTWA ŚCIERALNA O GR. 3 cm, pow. 1677,50 (425 x 3,7)+(25 x 4,2) | m2 | 1677.5
3 | D.05.01.03 | WYKONANIE POBOCZY | - | -
3.1 |  | ŚCIĘCIE I WYKONANIE POBOCZY Z TŁUCZNIA KAMIENNEGO ŁAMANEGO 0-31,5 mm STABILIZOWANEGO MECHANICZNIE O ŚREDNIEJ GRUBOŚCI WARSTWY 8 CM, (425 x 2 x 1) – 68 | m2 | 782
4 | Kalkulacja własna | SIATKA DO WZMACNIANIA WARSTW BITUMICZNYCH Z WŁÓKIEN SZKLANYCH I WĘGLOWYCH WSTĘPNIE ZATAPIANA W ASFALCIE 120/120kN Z KOŁKOWANIEM UŁOŻONA NA WARSTWIE WYRÓWNAWCZEJ POD WARSTWĄ WIĄŻĄCĄ | m2 | 1572.5
5 | D04.01.01.013 | WYKONANIE KORYTA MECHANICZNIE POD CHODNIK I ZJAZDY W GRUNCIE KAT. III-IV WRAZ Z ZAGĘSZCZENIEM PODŁOŻA I ZWILŻENIEM W MIARĘ POTRZEBY WARSTW ZAGĘSZCZANYCH WODĄ (68x1,5) | m2 | 102
6 | KNR AT-03 0201-01 | STABILIZACJA PODŁOŻA CEMENTEM PRZY UŻYCIU ZESPOŁU DO STABILIZACJI – GRUNT RODZIMY DO Rm=1,5 MPa, GRUBOŚĆ WARSTWY PO ZAGĘSZCZENIU 20CM | m2 | 102
7 | D04.04.02.011 | WYKONANIE PODBUDOWY Z KRUSZYWA KAMIENNEGO ŁAMANEGO 0-31,5 MM, W-WA DOLNA, GRUBOŚĆ WARSTWY PO ZAGĘSZCZENIU 20 CM | m2 | 102
8 | D08.01.01.012 | USTAWIENIE OPORNIKÓW BETONOWYCH O WYMIARACH 12x25CM WRAZ Z WYKONANIEM ŁAWY Z OPOREM Z BETONU B-20 | mb | 68
9 | D08.03.01.012 | USTAWIENIE OBRZEŻY BETONOWYCH O WYMIARACH 8x30CM NA PODSYPCE PIASKOWO – CEMENTOWEJ, SPOINY WYPEŁNIONE ZAPRAWĄ CEMENTOWĄ | mb | 77
10 | D08.02.02.032 | NAWIERZCHNIA Z KOSTKI BRUKOWEJ O GRUBOŚCI 8 CM NA PODSYPCE CEMENTOWO-PIASKOWEJ GR. 5 CM PO ZAGĘSZCZENIU, SPOINY WYPEŁNIONE PIASKIEM (68 x 1,5) | m2 | 102
11 | Kalkulacja własna | MONTAŻ BARIERY ENERGOCHŁONNEJ 4 M Z ZAKOŃCZENIAMI PO KAŻDEJ STRONIE, SŁUPKI CO 2M WIĘC 3 SZTUKI ORAZ MONTAŻ 2-UCH POTRÓJNYCH SIERŻANTÓW NAD BARIERĄ | kpl. | 1
|  |  |  | Razem netto |  | 0
|  |  |  | 23 % VAT |  | 0
|  |  |  | Razem brutto |  | 0
………………………… (podpis)