## Kosztorys ofertowy
Załącznik nr 5 Znak sprawy: ZDP.DT.3.261.5.2025
KOSZTORYS OFERTOWY PRZEBUDOWA DROGI POWIATOWEJ NR 3709W SZCZUTOWO-BLIZNO-BIAŁASY-TROSKA NA TERENIE GM. SZCZUTOWO BRANŻA DROGOWA ODCINEK KM 3+550 – 4+006,63
Lp. | Podstawa | Opis | j.m. | Ilość | Cena | Wartość
KOSZTORYS:
1 |  | Roboty przygotowawcze
1 d.1 | KNR 2-01 0119-03 | Roboty pomiarowe przy liniowych robotach ziemnych - trasa drogi w terenie równinnym | m | 456.63
2 |  | Wycinka drzew i krzewów |  |  |  | 0
2 d.2 | KNR 2-01 0103-07 | Ścinanie drzew piłą mechaniczną (śr. 16-54 cm) wraz z usunięciem karp | szt. | 4
3 d.2 | KNR 4-01 0108-11 | Wywiezienie drewna samochodami samowyładowczymi na odległość do 10 km | m3 | 9.24
3 |  | Roboty ziemne |  |  |  | 0
4 d.3 | KNR 2-02 1101-07 | Zasypanie piaskiem dołów po usuniętych karpach drzew | m3 | 2.6
5 d.3 | KNR 2-02 1101-07 | Zasypanie piaskiem po przepustach poprzecznych | m3 | 15.3
6 d.3 | KNR 2-01 0206-04 | Roboty ziemne wykonywane koparkami podsiębiernymi o poj. łyżki 0.60 m3 w gruncie kat. III z transportem urobku samochodami samowyładowczymi na odległość do 1 km- wykopy pod przepusty | m3 | 15.3
7 d.3 | KNR 2-31 0101-01 | Mechaniczne wykonanie koryta na całej szerokości jezdni w gruncie kat.I-IV głębok. 40 cm | m2 | 503.32
8 d.3 | KNR 4-01 0108-06 | Wywóz ziemi samochodami samowyładowczymi na odległość do 10 km grunt.kat. III | m3 | 201.33
4 |  | Jezdnia |  |  |  | 0
9 d.4 | KNNR 6 0103-03 | Profilowanie i zagęszczanie podłoża wykonywane mechanicznie w gruncie kat. II-IV pod warstwy konstrukcyjne nawierzchni | m2 | 503.32
10 d.4 | KNR AT-03 0201-01 analogia | Stabilizacja podłoża cementem przy użyciu zespołu do stabilizacji - grunt rodzimy do Rm=1,5 MPa, grubość warstwy po zagęszczeniu 10cm | m2 | 503.32
11 d.4 | KNR 2-31 0114-05 | Podbudowa z kruszywa łamanego - warstwa dolna o grubości po zagęszczeniu 30 cm | m2 | 503.32
12 d.4 | KNR AT-03 0202-02 | Mechaniczne oczyszczenie i skropienie emulsją asfaltową na zimno podbudowy lub nawierzchni betonowej/bitumicznej; zużycie emulsji 0,5 kg/m2 - istniejąca nawierzchnia | m2 | 503.32
13 d.4 | KNR 2-31 0310-01 | Warstwa podbudowy AC 16p - warstwa wiążąca asfaltowa - grubość po zagęszcz. 5 cm | m2 | 503.32
14 d.4 | KNR AT-03 0202-02 | Mechaniczne oczyszczenie i skropienie emulsją asfaltową na zimno podbudowy lub nawierzchni betonowej/bitumicznej; zużycie emulsji 0,5 kg/m2 | m2 | 2511.47
15 d.4 | KNR 2-31 0310-01 | Warstwa wiążąca z AC11w - grubość warstwy po zagęszczeniu 3cm | m2 | 2511.47
16 d.4 | KNR AT-03 0202-02 | Mechaniczne oczyszczenie i skropienie emulsją asfaltową na zimno podbudowy lub nawierzchni betonowej/bitumicznej; zużycie emulsji 0,5 kg/m2 | m2 | 2511.47
17 d.4 | KNR 2-31 0310-05 | Nawierzchnia ścieralna asfaltowa AC11s - warstwa ścieralna asfaltowa - grubość po zagęszczeniu 4 cm | m2 | 2511.47
5 |  | Pobocza |  |  |  | 0
18 d.5 | KNNR 6 0103-03 | Profilowanie i zagęszczanie podłoża wykonywane mechanicznie w gruncie kat. II-IV pod warstwy konstrukcyjne nawierzchni | m2 | 913.26
19 d.5 | KNR 2-31 0204-05 | Nawierzchnia z tłucznia 0/31,5mm - warstwa górna z tłucznia - grubość po zagęszczeniu 10 cm | m2 | 913.26
20 d.5 | KNR 2-01 0520-01 | Umocnienie rowów płytami ażurowymi | m2 | 60
6 |  | Zjazdy z kruszywa |  |  |  | 0
21 d.6 | KNR 2-31 0101-01 | Mechaniczne wykonanie koryta w gruncie kat.I-IV głębok. 25 cm | m2 | 147
22 d.6 | KNR 4-01 0108-06 | Wywóz ziemi samochodami samowyładowczymi na odległość do 10 km grunt.kat. III | m3 | 36.75
23 d.6 | KNNR 6 0103-03 | Profilowanie i zagęszczanie podłoża wykonywane mechanicznie w gruncie kat. II-IV pod warstwy konstrukcyjne nawierzchni | m2 | 147
24 d.6 | KNR 2-31 0114-05 | Podbudowa z kruszywa łamanego - warstwa dolna o grubości po zagęszczeniu 20 cm z kruszywa 0/31,5mm | m2 | 147
7 |  | Zjazd bitumiczny |  |  |  | 0
25 d.7 | KNR 2-31 0101-01 | Mechaniczne wykonanie koryta w gruncie kat.I-IV głębok. 50 cm | m2 | 72
26 d.7 | KNR 4-01 0108-06 | Wywóz ziemi samochodami samowyładowczymi na odległość do 10 km grunt.kat. III | m3 | 36
27 d.7 | KNNR 6 0103-03 | Profilowanie i zagęszczanie podłoża wykonywane mechanicznie w gruncie kat. II-IV pod warstwy konstrukcyjne nawierzchni | m2 | 72
28 d.7 | KNR AT-03 0201-01 analogia | Stabilizacja podłoża cementem przy użyciu zespołu do stabilizacji - grunt rodzimy do Rm=1,5 MPa, grubość warstwy po zagęszczeniu 10cm | m2 | 72
29 d.7 | KNR 2-31 0114-05 | Podbudowa z kruszywa łamanego - warstwa dolna o grubości po zagęszczeniu 30 cm | m2 | 72
30 d.7 | KNR AT-03 0202-02 | Mechaniczne oczyszczenie i skropienie emulsją asfaltową na zimno podbudowy lub nawierzchni betonowej/bitumicznej; zużycie emulsji 0,5 kg/m2 | m2 | 72
31 d.7 | KNR 2-31 0310-01 | Warstwa wiążąca z AC11w - grubość warstwy po zagęszczeniu 5 cm | m2 | 72
32 d.7 | KNR AT-03 0202-02 | Mechaniczne oczyszczenie i skropienie emulsją asfaltową na zimno podbudowy lub nawierzchni betonowej/bitumicznej; zużycie emulsji 0,5 kg/m2 | m2 | 72
33 d.7 | KNR 2-31 0310-05 | Nawierzchnia ścieralna asfaltowa AC11s - warstwa ścieralna asfaltowa - grubość po zagęszczeniu 4 cm | m2 | 72
8 |  | Przepusty i osłony
34 d.8 | KNR 2-31 0605-06 | Przepusty rurowe pod zjazdami - rury PCV SN8 DN400 | m | 99
35 d.8 | KNR 2-31 0605-03 | Przepusty rurowe pod zjazdami - ścianki czołowe dla rur o śr. 40 cm | ścian k. | 20
36 d.8 | KNR 2-31 0605-08 analogia | Przepusty rurowe poprzeczne - rury PCV SN8 DN800 | m | 10
37 d.8 | KNR 2-31 0605-05 analogia | Przepusty rurowe poprzeczne - ścianki czołowe dla rur o śr. 80 cm - za średnicę wsp.1,2R | ścian k. | 2
9 |  | Roboty towarzyszące |  |  |  | 0
38 d.9 | KNR 2-31 1403-06 | Oczyszczenie rowów z namułu o grub. 30 cm z wyprofilowaniem skarp rowu | m | 913.26
39 d.9 | KNR 5-10 0303-02 | Układanie rur ochronnych z PCW o średnicy do 110 mm w wykopie - Analogia zabezpieczenie istniejących kabli doziemnych rurą RHDPE-D 110/5 | m | 12
10 |  | Oznakowanie |  |  |  | 0
40 d.10 | KNNR 6 0702-01 analogia | Demontaż istniejących znaków pionowych wsp.0,5R | szt. | 3
41 d.10 | KNNR 6 0702-01 | Demontaż słupków z rur stalowych- wsp.0,5R | szt. | 2
42 d.10 | KNNR 6 0702-01 | Pionowe znaki drogowe - słupki z rur stalowych | szt. | 8
43 d.10 | KNNR 6 0702-05 | Pionowe znaki drogowe - tarcze ( zgodnie z zestawieniem) | szt. | 9
44 d.10 | KNNR 6 0703-01 | Balustrady ochronne stalowe | m | 28
Kosztorys netto | [5 empty] | 0
VAT 23% | [5 empty] | 0
Kosztorys brutto | [5 empty] | 0
……………..………..
(podpis Wykonawcy )