## most
Załącznik nr 5b Znak sprawy: ZDP.DT.3.261.12.2026
KOSZTORYS OFERTOWY
ROBOTY MOSTOWE
Budowa mostu w m. Gójsk wraz z rozbudową drogi powiatowej nr 3721W Gójsk - Podlesie - granica województwa - (Sosnowo) stanowiącej dojazd do obiektu inżynierskiego
L.p. | nr STWiORB | Wyszczególnienie elementów rozliczeniowych | Jedn. miary | Ilość | cena jedn. [PLN] | wartość [PLN]
1 | 2 | 3 | 4 | 5 | 6 | 7
MOST DROGOWY
ROBOTY PRZYGOTOWAWCZE
1 | M.01.03.09 | Wytyczenie mostu jednoprzęsłowego | ryczałt | 1
ROBOTY ROZBIÓRKOWE
2 | M.21.01.08 | Rozbiórka balustrad stalowych w obrębie przepustu drogowego wraz z załadunkiem i wywozem: (2x14m) | m | 28
3 | M.21.01.01 | Rozbiórka istniejącego przepustu żelbetowego wraz z załadunkiem i wywozem: 50 m3 (podano szacunkowe wielkości - projektant nie posiada dokładnej wiedzy o fundamentach) | m3 | 50
FUNDAMENTOWANIE
Roboty ziemne pod fundamenty
4 | M.11.01.02 | Wykopy pod przyczółki i pod koryto rzeki wraz z załadunkiem i wywozem: (300 m3 x 2 - wykop pod ławy fundamentowe przyczółków + 200 m3 - koryto rzeki) | m3 | 800
5 | M.11.01.02 | Wykonanie tymczasowych grodzic stalowych G62 dł. 4,0m: (27m x 2) | m | 54
Zasypanie wykopów z zagęszczeniem
6 | M.11.01.04 | Zasypanie wykopów fundamentowych gruntem z dowozu wraz z zagęszczeniem | m3 | 750
PALE FUNDAMENTOWE
7 | M.11.03.02 | Wykonanie pali wierconych CFA średnicy 60 cm: ( 2 x 7 szt. x 7m) | m | 98
ZBROJENIE
Stal zbrojeniowa
8 | M.12.01.02 | Przygotowanie i montaż zbrojenia betonu stalą fyk=500 MPa: (1906kg x 2 =3812 kg - oczepy + 288kg x 2 + 290 kg x 2 = 1156 kg - ściany boczne przyczółków + 6246,0 kg - ustrój nośny + 48 x~10kg = 480kg - kotwy talerzowe +1165,0 kg - zabudowy chodnikowe + 3222,0 kg - płyty przejściowe) | kg | 16081
BETON
Beton konstrukcyjny
9 | M.13.01.00 | Beton klasy C35/45 wraz z deskowaniem, dowozem betonu i betonowaniem pompą: (10,0 m3 - zabudowy chodnikowe) | m3 | 10
10 | M.13.01.00 | Beton klasy C30/37 wraz z deskowaniem, dowozem betonu i betonowaniem pompą: (13,6 m3 x 2 =27,2 m3 - oczepy + 10,0 m3 - ściany boczne przyczółków + 25,6 m3 - ustrój nośny + 21,0 m3 - płyty przejściowe) | m3 | 83.8
Beton niekonstrukcyjny
11 | M.13.02.00 | Beton klasy C12/15 wraz z deskowaniem, dowozem betonu i betonowaniem pompą: (11,5m3 x 2 =23,0 m3 - beton wyrównawczy pod oczepy palowe + 9,0 m3 - beton wyrównawczy pod płyty przejściowe) | m3 | 32
Belki prefabrykowane, strunobetonowe
12 | M.13.03.04 | Wykonanie i montaż strunobetonowych prefabrykowanych desek typu DS 9 : 10 szt. (deski szerokości 89cm) | szt. | 11
Dylatacje bitumiczne
Dylatacja bitumiczna
13 | M.18.01.01 | Bitumiczna zalewka trwale plastyczna w warstwie ścieralnej nawierzchni szer. 2 cm: (2 x 6m) | m | 12
IZOLACJE I NAWIERZCHNIE
Siatki wzmacniające w nawierzchni bitumicznej
14 | M.15.03.13 | Wykonanie wzmocnienia nawierzchni bitumicznej geosiatką nad podporami mostu umieszczona pod warstwą ścieralną: (4m x 6m x 2) | m2 | 48
Izolacje cienkie
15 | M.15.01.01 | Wykonanie izolacji bitumicznych powierzchni betonowych stykajacych się z gruntem na zimno - dwukrotnie (70,0 m2 x 2 - ściany przyczółków + 45,0 m2 x 2 - płyty przejściowe) | m2 | 230
Izolacje grube
16 | M.15.02.01 | Wykonanie izolacji arkuszowych z papy termozgrzewalnej: (9,2m x 9,5m) | m2 | 88
Nawierzchnia jezdni
17 | M.15.03.02 | Nawierzchnia z asfaltu twardolanego - warstwa wiążąca gr. 5,5 cm: (6,0m x 9,5m) | m2 | 57
18 | D.05.03.05 | Nawierzchnia z betonu asfaltowego - warstwa ścieralna gr. 4 cm: (6,0m x 9,5m) | m2 | 57
Nawierzchnia na zabudowach chodnikowych
19 | M.15.03.08 | Nawierzchnia epoksydowo - poliuretanowa na zabudowach chodnikowych i skrzydłach przyczółków | m2 | 50
ELEMENTY ODWODNIENIA
Odwodnienie płyty mostu
20 | M.16.01.11 | Sączki odwodnienia izolacji mostu | szt | 8
21 | M.16.01.11 | Drenaż podłużny i poprzeczny z geowłókniny i kompozycji grysu lakierowanego żywicą, | m | 46
ELEMENTY ZABEZPIECZAJĄCE
Elementy zabezpieczające obiektów mostowych
22 | M.19.01.03 | Wykonanie i montaż barier ochronnych mostowych i drogowych o parametrach zgodnie z pzt: (barieropręcze H2W2 - 32m + bariery ochronne linowe N2W4 - 52m) | m | 84
23 | M.19.01.03 | Wykonanie i montaż balustrady stalowej mostowej H=110cm | m | 15
24 | M.19.01.01 | Zakup i montaż kawężników kamiennych kotwionych 20x20cm wraz z wierceniem otworów i wklejeniem kotew na żywice epoksydową: (10m x 2) | m | 20
INNE ROBOTY MOSTOWE
ODWODNIENIE ZASYPKI PRZYCZÓŁKA
Wykonanie drenażu za płytą przejściową
25 | M.20.01.02 | Ułożenie rurek drenarskich na podkładzie z betonu C12/15: (45m) | m | 45
26 | M.20.01.02 | Wykonanie podkładu pod drenaż z betonu C 12/15 : (45m x 1m x 0,1m) | m3 | 4.5
Roboty różne
27 | M.20.01.05 | Umocnienie powierzchniowe stożków kostką bet. na podkładzie z betonu C12/15: | m2 | 60
28 | M.20.01.05 | Umocnienie podnóża stożków nasypów - ława z betonu C12/15: (4m x 0,6m x 0,3m x 3) | m3 | 2.2
Zabezpieczenie antykorozyjne powierzchni betonowych
29 | M.20.01.07 | Zabezpieczenie antykorozyjne powierzchni strunobetonowych | m2 | 78
30 | M.20.01.07 | Zabezpieczenie antykorozyjne powierzchni żelbetowych | m2 | 50
Punkty pomiarowo - kontrolne na drogowych obiektach inżynierskich
31 | M.20.01.16 | Znaki wysokościowe na obiekcie | szt | 8
32 | M.20.01.16 | Stałe znaki wysokościowe w sąsiedztwie obiektu | szt | 1
Przygotowanie dna i skarp pod umocnienie
33 | M.20.02.10 | Oczyszczenie koryta rzeki w obrębie mostu:(10,0m x 50,0m) | m2 | 500
Umocnienie materacami siatkowo - kamiennymi
34 | M.20.02.01 | Wykonanie umocnienie skarp cieku materacami siatkowo - kamiennymi gr. 23 cm na podsypce żwirowej układanej na geowłókninie: (5,1m x 30,0m) | m2 | 153
35 | M.20.02.01 | Wykonanie narzutu kamiennego w dnie rzeki gr. 10-15 cm: (1,5 m x 30,0m) | m2 | 45
36 | M.20.02.01 | Wykonanie palisady z kołków drewnianych na końcach umocnienia: (2 x 30,0m + 2 x 5,1m) | m | 70.2
Deski gzymsowe
37 | M.13.03.06 | Zakup i montaż prefabrykowanych polimerowych desek gzymsowych (15,0m x 2) | m | 30
|  | RAZEM WARTOŚĆ NETTO |  |  |  | 0
|  | PODATEK VAT |  |  |  | 0
|  | RAZEM WARTOŚĆ BRUTTO |  |  |  | 0
………………………………………………… (podpis)